## Transformer design
| FA6xx LLC transformer design tool (Rev.2.2) |  |  |  |  | 2019-03-29
Input cell
1. Input/Output condition |  |  |  |  | Result cell
(1) | Input voltage | Vin(Max) | 400 | Vdc
|  | Vin(typ) | 390 | Vdc
|  | Vin(min) | 250 | Vdc
(2) | Output 1 | Vo1 | 12 | V
|  | Io1 | 5 | A
| Output 2 | Vo2 | 100 | V
|  | Io2 | 1 | A
| Output 3 | Vo3 | 0 | V |  | In case of 1 output or 2 output, input 0V to Vo2 or Vo3.
|  | Io3 | 0 | A
(3) | Total output power |  | 160 | W
(4) | 2ndary diode VF |  | 0.6 | V
(5) | Efficiency (estimated) |  | 0.95
2. Operating condition
(6) | Target switching frequency@Vin(typ) |  | 100 | kHz
3. Transformer Parameter
(7) | Effective cross section area | Ae | 100 | mm2
(8) | Flux density @Vin(typ.) | Bmax | 0.2 | T
(9) | Reference trans. primary winding | Np | 38 | turns |  | To estimate leakage, input Np and Leakage of other design transformer using the same core and bobbin for reference.
| Reference trans. Leakage | Lr | 100 | uH |  | If no reference data of the same core and bobbin, input the estimated data using similar transformer.
4. Design
(10) | Calculated Ns for output 1 | Ns1(cal) | 1.575 | turns
(11) | Input Ns for output1 (larger than Ns1(cal)) | Ns1 | 2 | turns |  | In case of error, Lr may be too small. Increase Ns1 and try again.
(12) | Calculated Np | Np(cal) | 39 | turns
(13) | Input Np, larger than Np(cal) | Np | 39 | turns
(14) | Leakage inductance | Lr | 105.3324 | uH
(15) | calculated resonant capacitor | Cr(cal) | 20.8394 | nF
(16) | Input Cr, around Cr(cal) | Cr | 22 | nF |  | Input Cr and Lp aroud calculated value.
(17) | Calculated Lp | Lp(cal) | 377.7478 | uH |  | Switching frequency and voltage gain margine changes depending on the Cr and Lp.
(18) | Input Lp, around Lp(cal) | Lp | 380 | uH |  | 30% to 50% of voltage gain margin is better.
(19) | Switching frequency @ Vin(typ.) | fsw(typ.) | 96.5 | kHz
(20) | Gain margin at Vin(min) |  | 32.0846 | %
5. Design Result
(21) | Primary winding | Np | 39 | turns
(22) | Output1 | Ns1 | 2 | turns
| Output2 | Ns2 | 16 | turns
| Output3 | Ns3 | 0 | turns
| Vcc winding | Nvcc | 3 | turns
(23) | Inductance | Lp | 380 | uH
| Leakage | Lr | 105.3324 | uH
(24) | Rsonant capacitor | Cr | 22 | nF
(25) | Switching frequency | Vin(max) | 99.5 | kHz
|  | Vin(typ) | 96.5 | kHz
|  | Vin(min) | 70 | kHz
(26) | Flux density @ Vin(typ.) | B | 0.16321 | tesla
(27) | Maximum Voltage gain margin at Vin(min) |  | 32.0846 | %
Note
- | The result is an example design of transformer.
- | The result is calculated value. Please evaluate enough, if you apply to actual products.
- | The result by this design tool is reference data for design support and does not guarantee any operation or characteristics.

## 計算途中過程 (hidden)
| FA6Axx LLC transformer design tool (Rev.1.2) |  |  |  | 2014-11-19
Input cell
1. Input/Output condition
(1) | Input voltage | Vin(Max) | 400 | Vdc
|  | Vin(typ) | 390 | Vdc
|  | Vin(min) | 250 | Vdc
(2) | Output 1 | Vo1 | 12 | V
|  | Io1 | 5 | A
| Output 2 | Vo2 | 100 | V
|  | Io2 | 1 | A
| Output 3 | Vo3 | 0 | V | In case of 1 output or 2 output, input 0V to Vo2 or Vo3.
|  | Io3 | 0 | A
(3) | Total output power |  | 160 | W
(4) | 2ndary diode VF |  | 0.6 | V
(5) | Efficiency (assumption) |  | 0.95
2. Operating condition
(6) | Switching frequency@typ |  | 100 | kHz | typ狙いfsw
(7) | Maximum on time |  | 5 | us
fo補正係数
3. Transformer Parameter | [7 empty] | ・Vin(max)をfoに割り当てる（巻数比補正ありで、Gain=1を想定）
(8) | Effective cross section area | Ae | 100 | mm2 |  |  |  | ・1回目は、Vin(typ.)とVin(max)の比をfsw(typ)にかけて、foを仮定する。
(9) | Maximum flux density | Bmax | 0.2 | T |  |  |  | ・2回目以降は、その1つ前の計算結果を適用した時のfsw(typ.)を読み取り、希望fswとの比率で
(10) | Reference trans. primary winding | Np | 38 | turns |  |  |  | foを補正する。
| Reference trans. Leakage | Lr | 100 | uH |  |  |  | ・5回のループでは、補正係数の収束が良くないので、4回目の結果と5回目の結果の平均値を最終値とする
| Leakage inductance per turn |  | 69.2521 | nH/N2
4. Design
(11) | Calculated Ns for output 1 | Ns1(cal) | 1.575 | turns | fswとAeから、2次巻線計算
| Select Ns for output1 (Round up Ns1(cal)) | Ns1 | 2 | turns | 切り上げて任意に入力
計算1回目
(12) | turns ratio Np/Ns1 | n | 15.873 |  | Max時補正なし昇圧比1の設計
| Temp. Calculated Np | Np(cal) | 33 | turns | Max条件に変更,昇圧比1.01, 0.01はマージン
| temp. Leakage |  | 75.4155 | uH
| fo補正係数 |  | 1.0256 |  | foをVin(max)/Vin(min)分シフト
| temp. Cr |  | 31.9293 | nF
| temp. Lp |  | 562.0597 | uH | 自動計算:GainとLpを直線近似し、30%マージンで計算
| 仮Np補正係数 |  | 1.0747 |  | LeakageとLpで巻数比の補正
計算2回目
| 補正Np |  | 36 | turns | 1回目のNpを補正係数で修正 |  |  |  |  | Np
| 2回目 Leakage |  | 89.7507 | uH | [5 empty] | 33
| 2回目 fo補正係数 |  | 0.99855 |  | 1回目の計算で動作点を求め、ターゲット周波数との差を補正 |  |  |  |  | 36
| 2回目 Cr |  | 28.3051 | nF | 補正したfoで、Cr計算 |  |  |  |  | 38
| 2回目 Lp |  | 422.9167 |  | 自動計算:GainとLpを直線近似し、30%マージンで計算 |  |  |  |  | 39
| 仮Np補正係数 |  | 1.1267 |  | LeakageとLpで巻数比の補正 |  |  |  |  | 39
計算3回目
| 補正Np |  | 38 | turns | 前回のNpを補正係数で修正
| 3回目 Leakage |  | 100 | uH
| 3回目 fo補正係数 |  | 1.0272 |  | 前回の計算で動作点を求め、ターゲット周波数との差を補正
| 3回目 Cr |  | 24.0068 | nF | 補正したfoで、Cr計算
| 3回目 Lp |  | 404.0916 |  | 自動計算:GainとLpを直線近似し、30%マージンで計算
| 仮Np補正係数 |  | 1.1528 |  | LeakageとLpで巻数比の補正
fo補正係数
計算4回目 | [9 empty] | 1.0256
| 補正Np |  | 39 | turns | 前回のNpを補正係数で修正 |  |  |  |  | 0.99855
| 4回目 Leakage |  | 105.3324 | uH | [5 empty] | 1.0272
| 4回目 fo補正係数 |  | 1.0567 |  | 前回の計算で動作点を求め、ターゲット周波数との差を補正 |  |  |  |  | 1.0567
| 4回目 Cr |  | 21.5379 | nF | 補正したfoで、Cr計算 |  |  |  |  | 1.0729
| 4回目 Lp |  | 389.7438 |  | 自動計算:GainとLpを直線近似し、30%マージンで計算 |  |  |  |  | 1.0756
| 仮Np補正係数 |  | 1.1706 |  | LeakageとLpで巻数比の補正
計算5回目
| 補正Np |  | 39 | turns | 前回のNpを補正係数で修正
| 5回目 Leakage |  | 105.3324 | uH
| 5回目 fo補正係数 |  | 1.0729 |  | 前回の計算で動作点を求め、ターゲット周波数との差を補正
| 5回目 Cr |  | 20.8918 | nF | 補正したfoで、Cr計算
| 5回目 Lp |  | 377.7478 |  | 自動計算:GainとLpを直線近似し、30%マージンで計算
| 仮Np補正係数 |  | 1.1776 |  | LeakageとLpで巻数比の補正
| 6回目fo補正係数 |  | 1.0756 |  | 5回目の計算でのfoの補正係数
| 最終fo補正係数(5回目と6回目の平均） |  | 1.0742
| Np計算値 |  | 39 |  | 5回目のNpを補正係数で修正
| Select Np Larger than Np(cal)2 | Np | 39 | turns
(13) | Leakage inductance | Lr | 105.3324 | uH
(14) | calculated resonant capacitor | Cr(cal) | 20.8394 | nF
(15) | Selected Cr | Cr | 22 | nF
(16) | Primary inductance | Lp | 380 | uH
[5 empty] | 入力した値での |  |  | 入力した値での
[5 empty] | 最終補正 | 1.1762 |  | 最終補正昇圧比 | 1.0712 | typ
[9 empty] | 1.0444 | max
5. Result confirmation
(17) | Switching frequency | Vin(max) | 99.5 | kHz |  | 入力した値での
|  | Vin(typ) | 96.5 | kHz |  | fo | 104.5509
|  | Vin(min) | 70 | kHz
(18) | Maximum flux density | B(max) | 0.225 | tesla
(19) | Maximum Voltage gain margin at Vin(min) |  | 32.0846 | %
(20) | Primary winding | Np | 39 | turns
(21) | Output1 | Ns1 | 2 | turns
| Output2 | Ns2 | 16.6667 | turns
| Output3 | Ns3 | 0 | turns
| Vcc winding | Nvcc | 3 | turns

## 1回目Lp計算 (10倍) (hidden)
Vin | 250
Vo | 12
VF | 0.6
Vo | 12.6
Io | 13.3333
Po | 160
Effi | 0.95
Pin | 168.4211
Ro | 0.89775
Np | 33
Ns | 2
n | 16.5
Lm | 678.7396 | uH | 0.00067874
Lr | 75.4155 | uH | 7.5416e-05
Cr | 31.9293 | nF | 3.1929e-08
Rac | 198.1133
wo | 644429.2623 | fo | 102.5641
Q | 0.24531 |  |  | Max | 1.5502
|  |  |  | Match | 35
Vs | 125 |  |  | fsw | 37
必要比 | 1.6632 |  |  | Gain比 | 0.93208
fsw | w | 1項 | 2項 | Vp0/Vs
65 | 408407.045 | 0.83447 | -0.23162 | 1.1547
fsw | w | 1項 | 2項 | Vp0/Vs | Vo | Vo1
20 | 125663.7061 | -1.8109 | -1.2102 | 0.45912 | 2.8782 | 12
20.5 | 128805.2988 | -1.6701 | -1.1783 | 0.48925 | 3.1064 | 12
21 | 131946.8915 | -1.5393 | -1.1479 | 0.52079 | 3.3454 | 12
21.5 | 135088.4841 | -1.4174 | -1.1188 | 0.55377 | 3.5952 | 12 | 動作点
22 | 138230.0768 | -1.3038 | -1.091 | 0.58821 | 3.8561 | 12
22.5 | 141371.6694 | -1.1977 | -1.0644 | 0.6241 | 4.128 | 12 | fsw位置 | #N/A
23 | 144513.2621 | -1.0984 | -1.0389 | 0.66143 | 4.4108 | 12 | Vo | #N/A
23.5 | 147654.8547 | -1.0054 | -1.0144 | 0.70016 | 4.7043 | 12 | fsw | #N/A
24 | 150796.4474 | -0.91809 | -0.99095 | 0.74026 | 5.008 | 12
24.5 | 153938.04 | -0.83611 | -0.96836 | 0.78163 | 5.3215 | 12
25 | 157079.6327 | -0.759 | -0.94662 | 0.82418 | 5.6438 | 12
25.5 | 160221.2253 | -0.68638 | -0.92569 | 0.86775 | 5.9739 | 12
26 | 163362.818 | -0.61792 | -0.90552 | 0.91219 | 6.3105 | 12
26.5 | 166504.4106 | -0.55328 | -0.88607 | 0.95728 | 6.6521 | 12
27 | 169646.0033 | -0.49221 | -0.86729 | 1.0028 | 6.9968 | 12
27.5 | 172787.5959 | -0.43444 | -0.84915 | 1.0484 | 7.3425 | 12
28 | 175929.1886 | -0.37973 | -0.83162 | 1.0938 | 7.6867 | 12
28.5 | 179070.7813 | -0.32788 | -0.81465 | 1.1387 | 8.0268 | 12
29 | 182212.3739 | -0.27869 | -0.79824 | 1.1827 | 8.3602 | 12
29.5 | 185353.9666 | -0.23198 | -0.78234 | 1.2255 | 8.684 | 12
30 | 188495.5592 | -0.18758 | -0.76693 | 1.2666 | 8.9952 | 12
30.5 | 191637.1519 | -0.14535 | -0.75198 | 1.3057 | 9.2913 | 12
31 | 194778.7445 | -0.10514 | -0.73748 | 1.3424 | 9.5697 | 12
31.5 | 197920.3372 | -0.06684 | -0.7234 | 1.3765 | 9.828 | 12
32 | 201061.9298 | -0.030316 | -0.70972 | 1.4077 | 10.0645 | 12
32.5 | 204203.5225 | 0.0045344 | -0.69643 | 1.4359 | 10.2777 | 12
33 | 207345.1151 | 0.037813 | -0.68351 | 1.4608 | 10.4667 | 12
33.5 | 210486.7078 | 0.069613 | -0.67093 | 1.4825 | 10.6311 | 12
34 | 213628.3004 | 0.10002 | -0.65869 | 1.501 | 10.7709 | 12
34.5 | 216769.8931 | 0.12911 | -0.64677 | 1.5162 | 10.8866 | 12
35 | 219911.4858 | 0.15697 | -0.63516 | 1.5284 | 10.979 | 12
35.5 | 223053.0784 | 0.18366 | -0.62383 | 1.5377 | 11.0495 | 12
36 | 226194.6711 | 0.20924 | -0.6128 | 1.5443 | 11.0994 | 12
36.5 | 229336.2637 | 0.23378 | -0.60203 | 1.5484 | 11.1304 | 12
37 | 232477.8564 | 0.25733 | -0.59151 | 1.5502 | 11.1442 | 12
37.5 | 235619.449 | 0.27995 | -0.58125 | 1.55 | 11.1425 | 12
38 | 238761.0417 | 0.30168 | -0.57123 | 1.548 | 11.1273 | 12
38.5 | 241902.6343 | 0.32257 | -0.56143 | 1.5444 | 11.1 | 12
39 | 245044.227 | 0.34266 | -0.55186 | 1.5394 | 11.0625 | 12
39.5 | 248185.8196 | 0.36199 | -0.5425 | 1.5333 | 11.0161 | 12
40 | 251327.4123 | 0.3806 | -0.53334 | 1.5262 | 10.9623 | 12
40.5 | 254469.0049 | 0.39852 | -0.52438 | 1.5183 | 10.9023 | 12
41 | 257610.5976 | 0.4158 | -0.5156 | 1.5097 | 10.8373 | 12
41.5 | 260752.1902 | 0.43245 | -0.50701 | 1.5006 | 10.7683 | 12
42 | 263893.7829 | 0.44851 | -0.4986 | 1.4911 | 10.6962 | 12
42.5 | 267035.3756 | 0.46401 | -0.49036 | 1.4813 | 10.6217 | 12
43 | 270176.9682 | 0.47897 | -0.48228 | 1.4712 | 10.5455 | 12
43.5 | 273318.5609 | 0.49342 | -0.47436 | 1.461 | 10.4683 | 12
44 | 276460.1535 | 0.50738 | -0.46659 | 1.4507 | 10.3904 | 12
44.5 | 279601.7462 | 0.52087 | -0.45897 | 1.4404 | 10.3124 | 12
45 | 282743.3388 | 0.53392 | -0.45149 | 1.4302 | 10.2346 | 12
45.5 | 285884.9315 | 0.54653 | -0.44415 | 1.42 | 10.1572 | 12
46 | 289026.5241 | 0.55874 | -0.43694 | 1.4098 | 10.0806 | 12
46.5 | 292168.1168 | 0.57055 | -0.42986 | 1.3998 | 10.0049 | 12
47 | 295309.7094 | 0.58199 | -0.42291 | 1.39 | 9.9303 | 12
47.5 | 298451.3021 | 0.59307 | -0.41608 | 1.3803 | 9.8569 | 12
48 | 301592.8947 | 0.60381 | -0.40937 | 1.3708 | 9.7849 | 12
48.5 | 304734.4874 | 0.61422 | -0.40277 | 1.3615 | 9.7142 | 12
49 | 307876.0801 | 0.6243 | -0.39628 | 1.3523 | 9.6451 | 12
49.5 | 311017.6727 | 0.63409 | -0.3899 | 1.3434 | 9.5774 | 12
50 | 314159.2654 | 0.64358 | -0.38362 | 1.3347 | 9.5113 | 12
50.5 | 317300.858 | 0.65279 | -0.37744 | 1.3262 | 9.4467 | 12
51 | 320442.4507 | 0.66174 | -0.37136 | 1.3178 | 9.3836 | 12
51.5 | 323584.0433 | 0.67042 | -0.36537 | 1.3097 | 9.3222 | 12
52 | 326725.636 | 0.67885 | -0.35948 | 1.3018 | 9.2622 | 12
52.5 | 329867.2286 | 0.68705 | -0.35368 | 1.2941 | 9.2038 | 12
53 | 333008.8213 | 0.69501 | -0.34796 | 1.2866 | 9.1469 | 12
53.5 | 336150.4139 | 0.70275 | -0.34233 | 1.2793 | 9.0914 | 12
54 | 339292.0066 | 0.71028 | -0.33678 | 1.2721 | 9.0374 | 12
54.5 | 342433.5992 | 0.7176 | -0.33131 | 1.2652 | 8.9848 | 12
55 | 345575.1919 | 0.72472 | -0.32591 | 1.2584 | 8.9336 | 12
55.5 | 348716.7845 | 0.73165 | -0.3206 | 1.2519 | 8.8838 | 12
56 | 351858.3772 | 0.7384 | -0.31535 | 1.2455 | 8.8353 | 12
56.5 | 354999.9699 | 0.74497 | -0.31018 | 1.2392 | 8.788 | 12
57 | 358141.5625 | 0.75136 | -0.30508 | 1.2331 | 8.742 | 12
57.5 | 361283.1552 | 0.75759 | -0.30004 | 1.2272 | 8.6972 | 12
58 | 364424.7478 | 0.76366 | -0.29508 | 1.2215 | 8.6536 | 12
58.5 | 367566.3405 | 0.76958 | -0.29017 | 1.2159 | 8.6111 | 12
59 | 370707.9331 | 0.77534 | -0.28533 | 1.2104 | 8.5697 | 12
59.5 | 373849.5258 | 0.78096 | -0.28055 | 1.2051 | 8.5294 | 12
60 | 376991.1184 | 0.78644 | -0.27583 | 1.1999 | 8.4901 | 12
60.5 | 380132.7111 | 0.79178 | -0.27117 | 1.1948 | 8.4518 | 12
61 | 383274.3037 | 0.797 | -0.26657 | 1.1899 | 8.4145 | 12
61.5 | 386415.8964 | 0.80208 | -0.26202 | 1.1851 | 8.3782 | 12
62 | 389557.489 | 0.80705 | -0.25752 | 1.1804 | 8.3428 | 12
62.5 | 392699.0817 | 0.81189 | -0.25308 | 1.1759 | 8.3082 | 12
63 | 395840.6744 | 0.81662 | -0.24869 | 1.1714 | 8.2745 | 12
63.5 | 398982.267 | 0.82124 | -0.24435 | 1.1671 | 8.2417 | 12
64 | 402123.8597 | 0.82575 | -0.24006 | 1.1629 | 8.2096 | 12
64.5 | 405265.4523 | 0.83016 | -0.23581 | 1.1587 | 8.1784 | 12
65 | 408407.045 | 0.83447 | -0.23162 | 1.1547 | 8.1478 | 12
65.5 | 411548.6376 | 0.83867 | -0.22746 | 1.1508 | 8.1181 | 12
66 | 414690.2303 | 0.84279 | -0.22336 | 1.1469 | 8.089 | 12
66.5 | 417831.8229 | 0.84681 | -0.2193 | 1.1432 | 8.0606 | 12
67 | 420973.4156 | 0.85074 | -0.21528 | 1.1395 | 8.0328 | 12
67.5 | 424115.0082 | 0.85458 | -0.2113 | 1.136 | 8.0057 | 12
68 | 427256.6009 | 0.85834 | -0.20736 | 1.1325 | 7.9793 | 12
68.5 | 430398.1935 | 0.86201 | -0.20347 | 1.129 | 7.9534 | 12
69 | 433539.7862 | 0.86561 | -0.19961 | 1.1257 | 7.9281 | 12
69.5 | 436681.3788 | 0.86913 | -0.19579 | 1.1224 | 7.9034 | 12
70 | 439822.9715 | 0.87258 | -0.19201 | 1.1193 | 7.8792 | 12
70.5 | 442964.5642 | 0.87595 | -0.18826 | 1.1161 | 7.8556 | 12
71 | 446106.1568 | 0.87925 | -0.18455 | 1.1131 | 7.8324 | 12
71.5 | 449247.7495 | 0.88248 | -0.18088 | 1.1101 | 7.8098 | 12
72 | 452389.3421 | 0.88564 | -0.17724 | 1.1072 | 7.7876 | 12
72.5 | 455530.9348 | 0.88874 | -0.17363 | 1.1043 | 7.766 | 12
73 | 458672.5274 | 0.89178 | -0.17006 | 1.1015 | 7.7447 | 12
73.5 | 461814.1201 | 0.89475 | -0.16652 | 1.0988 | 7.7239 | 12
74 | 464955.7127 | 0.89767 | -0.16301 | 1.0961 | 7.7036 | 12
74.5 | 468097.3054 | 0.90052 | -0.15953 | 1.0934 | 7.6836 | 12
75 | 471238.898 | 0.90332 | -0.15609 | 1.0909 | 7.6641 | 12
75.5 | 474380.4907 | 0.90606 | -0.15267 | 1.0883 | 7.645 | 12
76 | 477522.0833 | 0.90875 | -0.14928 | 1.0859 | 7.6262 | 12
76.5 | 480663.676 | 0.91139 | -0.14592 | 1.0834 | 7.6078 | 12
77 | 483805.2687 | 0.91397 | -0.14259 | 1.081 | 7.5897 | 12
77.5 | 486946.8613 | 0.91651 | -0.13929 | 1.0787 | 7.572 | 12
78 | 490088.454 | 0.919 | -0.13601 | 1.0764 | 7.5547 | 12
78.5 | 493230.0466 | 0.92144 | -0.13276 | 1.0742 | 7.5377 | 12
79 | 496371.6393 | 0.92383 | -0.12953 | 1.072 | 7.5209 | 12
79.5 | 499513.2319 | 0.92618 | -0.12633 | 1.0698 | 7.5045 | 12
80 | 502654.8246 | 0.92848 | -0.12316 | 1.0677 | 7.4884 | 12
80.5 | 505796.4172 | 0.93074 | -0.12001 | 1.0656 | 7.4726 | 12
81 | 508938.0099 | 0.93296 | -0.11689 | 1.0635 | 7.4571 | 12
81.5 | 512079.6025 | 0.93514 | -0.11378 | 1.0615 | 7.4419 | 12
82 | 515221.1952 | 0.93728 | -0.11071 | 1.0595 | 7.4269 | 12
82.5 | 518362.7878 | 0.93938 | -0.10765 | 1.0576 | 7.4122 | 12
83 | 521504.3805 | 0.94145 | -0.10462 | 1.0557 | 7.3977 | 12
83.5 | 524645.9731 | 0.94347 | -0.10161 | 1.0538 | 7.3835 | 12
84 | 527787.5658 | 0.94546 | -0.098617 | 1.052 | 7.3695 | 12
84.5 | 530929.1585 | 0.94742 | -0.095648 | 1.0502 | 7.3558 | 12
85 | 534070.7511 | 0.94934 | -0.092701 | 1.0484 | 7.3423 | 12
85.5 | 537212.3438 | 0.95122 | -0.089774 | 1.0466 | 7.329 | 12
86 | 540353.9364 | 0.95308 | -0.086867 | 1.0449 | 7.3159 | 12
86.5 | 543495.5291 | 0.9549 | -0.08398 | 1.0432 | 7.3031 | 12
87 | 546637.1217 | 0.95669 | -0.081113 | 1.0415 | 7.2904 | 12
87.5 | 549778.7144 | 0.95845 | -0.078264 | 1.0399 | 7.278 | 12
88 | 552920.307 | 0.96018 | -0.075434 | 1.0383 | 7.2657 | 12
88.5 | 556061.8997 | 0.96188 | -0.072623 | 1.0367 | 7.2536 | 12
89 | 559203.4923 | 0.96355 | -0.06983 | 1.0351 | 7.2418 | 12
89.5 | 562345.085 | 0.9652 | -0.067055 | 1.0336 | 7.2301 | 12
90 | 565486.6776 | 0.96681 | -0.064297 | 1.032 | 7.2185 | 12
90.5 | 568628.2703 | 0.9684 | -0.061557 | 1.0305 | 7.2072 | 12
91 | 571769.863 | 0.96997 | -0.058833 | 1.0291 | 7.196 | 12
91.5 | 574911.4556 | 0.9715 | -0.056126 | 1.0276 | 7.185 | 12
92 | 578053.0483 | 0.97302 | -0.053436 | 1.0262 | 7.1741 | 12
92.5 | 581194.6409 | 0.97451 | -0.050762 | 1.0248 | 7.1634 | 12
93 | 584336.2336 | 0.97597 | -0.048104 | 1.0234 | 7.1529 | 12
93.5 | 587477.8262 | 0.97741 | -0.045461 | 1.022 | 7.1425 | 12
94 | 590619.4189 | 0.97883 | -0.042834 | 1.0206 | 7.1322 | 12
94.5 | 593761.0115 | 0.98023 | -0.040222 | 1.0193 | 7.1221 | 12
95 | 596902.6042 | 0.9816 | -0.037624 | 1.018 | 7.1121 | 12
95.5 | 600044.1968 | 0.98295 | -0.035042 | 1.0167 | 7.1022 | 12
96 | 603185.7895 | 0.98429 | -0.032474 | 1.0154 | 7.0925 | 12
96.5 | 606327.3821 | 0.9856 | -0.02992 | 1.0141 | 7.0829 | 12
97 | 609468.9748 | 0.98689 | -0.02738 | 1.0129 | 7.0735 | 12
97.5 | 612610.5675 | 0.98816 | -0.024854 | 1.0117 | 7.0641 | 12
98 | 615752.1601 | 0.98941 | -0.022341 | 1.0104 | 7.0549 | 12
98.5 | 618893.7528 | 0.99064 | -0.019842 | 1.0092 | 7.0458 | 12
99 | 622035.3454 | 0.99186 | -0.017356 | 1.0081 | 7.0368 | 12
99.5 | 625176.9381 | 0.99305 | -0.014883 | 1.0069 | 7.0279 | 12
100 | 628318.5307 | 0.99423 | -0.012423 | 1.0057 | 7.0191 | 12
100.5 | 631460.1234 | 0.99539 | -0.0099753 | 1.0046 | 7.0105 | 12
101 | 634601.716 | 0.99653 | -0.00754 | 1.0035 | 7.0019 | 12
101.5 | 637743.3087 | 0.99766 | -0.0051169 | 1.0023 | 6.9934 | 12
102 | 640884.9013 | 0.99877 | -0.0027059 | 1.0012 | 6.9851 | 12
102.5 | 644026.494 | 0.99986 | -0.00030674 | 1.0001 | 6.9768 | 12
103 | 647168.0866 | 1.0009 | 0.0020808 | 0.99906 | 6.9686 | 12
103.5 | 650309.6793 | 1.002 | 0.0044567 | 0.99799 | 6.9606 | 12
104 | 653451.2719 | 1.003 | 0.0068214 | 0.99694 | 6.9526 | 12
104.5 | 656592.8646 | 1.0041 | 0.0091748 | 0.9959 | 6.9447 | 12
105 | 659734.4573 | 1.0051 | 0.011517 | 0.99486 | 6.9369 | 12
105.5 | 662876.0499 | 1.0061 | 0.013849 | 0.99384 | 6.9291 | 12
106 | 666017.6426 | 1.0071 | 0.01617 | 0.99284 | 6.9215 | 12
106.5 | 669159.2352 | 1.0081 | 0.01848 | 0.99184 | 6.9139 | 12
107 | 672300.8279 | 1.009 | 0.02078 | 0.99085 | 6.9064 | 12
107.5 | 675442.4205 | 1.01 | 0.023069 | 0.98987 | 6.899 | 12
108 | 678584.0132 | 1.0109 | 0.025349 | 0.9889 | 6.8917 | 12
108.5 | 681725.6058 | 1.0118 | 0.027618 | 0.98795 | 6.8844 | 12
109 | 684867.1985 | 1.0127 | 0.029878 | 0.987 | 6.8772 | 12
109.5 | 688008.7911 | 1.0136 | 0.032128 | 0.98606 | 6.8701 | 12
110 | 691150.3838 | 1.0145 | 0.034368 | 0.98513 | 6.8631 | 12
110.5 | 694291.9764 | 1.0154 | 0.036599 | 0.98421 | 6.8561 | 12
111 | 697433.5691 | 1.0162 | 0.038821 | 0.9833 | 6.8492 | 12
111.5 | 700575.1618 | 1.0171 | 0.041033 | 0.98239 | 6.8424 | 12
112 | 703716.7544 | 1.0179 | 0.043236 | 0.9815 | 6.8356 | 12
112.5 | 706858.3471 | 1.0188 | 0.045431 | 0.98061 | 6.8289 | 12
113 | 709999.9397 | 1.0196 | 0.047616 | 0.97973 | 6.8222 | 12
113.5 | 713141.5324 | 1.0204 | 0.049793 | 0.97886 | 6.8156 | 12
114 | 716283.125 | 1.0212 | 0.051961 | 0.978 | 6.8091 | 12
114.5 | 719424.7177 | 1.022 | 0.054121 | 0.97714 | 6.8026 | 12
115 | 722566.3103 | 1.0227 | 0.056272 | 0.9763 | 6.7962 | 12
115.5 | 725707.903 | 1.0235 | 0.058415 | 0.97546 | 6.7898 | 12
116 | 728849.4956 | 1.0242 | 0.06055 | 0.97462 | 6.7835 | 12
116.5 | 731991.0883 | 1.025 | 0.062677 | 0.9738 | 6.7773 | 12
117 | 735132.6809 | 1.0257 | 0.064796 | 0.97298 | 6.7711 | 12
117.5 | 738274.2736 | 1.0265 | 0.066907 | 0.97217 | 6.7649 | 12
118 | 741415.8662 | 1.0272 | 0.06901 | 0.97136 | 6.7588 | 12
118.5 | 744557.4589 | 1.0279 | 0.071106 | 0.97056 | 6.7527 | 12
119 | 747699.0516 | 1.0286 | 0.073194 | 0.96977 | 6.7467 | 12
119.5 | 750840.6442 | 1.0293 | 0.075274 | 0.96898 | 6.7408 | 12
120 | 753982.2369 | 1.0299 | 0.077347 | 0.9682 | 6.7349 | 12
120.5 | 757123.8295 | 1.0306 | 0.079413 | 0.96743 | 6.729 | 12
121 | 760265.4222 | 1.0313 | 0.081472 | 0.96666 | 6.7232 | 12
121.5 | 763407.0148 | 1.0319 | 0.083524 | 0.96589 | 6.7174 | 12
122 | 766548.6075 | 1.0326 | 0.085568 | 0.96514 | 6.7116 | 12
122.5 | 769690.2001 | 1.0332 | 0.087606 | 0.96439 | 6.706 | 12
123 | 772831.7928 | 1.0339 | 0.089637 | 0.96364 | 6.7003 | 12
123.5 | 775973.3854 | 1.0345 | 0.091661 | 0.9629 | 6.6947 | 12
124 | 779114.9781 | 1.0351 | 0.093678 | 0.96216 | 6.6891 | 12
124.5 | 782256.5707 | 1.0357 | 0.095689 | 0.96143 | 6.6836 | 12
125 | 785398.1634 | 1.0363 | 0.097693 | 0.96071 | 6.6781 | 12
125.5 | 788539.7561 | 1.0369 | 0.099691 | 0.95999 | 6.6726 | 12
126 | 791681.3487 | 1.0375 | 0.10168 | 0.95927 | 6.6672 | 12
126.5 | 794822.9414 | 1.0381 | 0.10367 | 0.95856 | 6.6618 | 12
127 | 797964.534 | 1.0386 | 0.10565 | 0.95785 | 6.6565 | 12
127.5 | 801106.1267 | 1.0392 | 0.10762 | 0.95715 | 6.6511 | 12
128 | 804247.7193 | 1.0398 | 0.10959 | 0.95645 | 6.6458 | 12
128.5 | 807389.312 | 1.0403 | 0.11155 | 0.95576 | 6.6406 | 12
129 | 810530.9046 | 1.0409 | 0.1135 | 0.95507 | 6.6354 | 12
129.5 | 813672.4973 | 1.0414 | 0.11545 | 0.95439 | 6.6302 | 12
130 | 816814.0899 | 1.042 | 0.11739 | 0.9537 | 6.625 | 12
130.5 | 819955.6826 | 1.0425 | 0.11933 | 0.95303 | 6.6199 | 12
131 | 823097.2752 | 1.043 | 0.12126 | 0.95236 | 6.6148 | 12
131.5 | 826238.8679 | 1.0435 | 0.12319 | 0.95169 | 6.6098 | 12
132 | 829380.4605 | 1.044 | 0.12511 | 0.95102 | 6.6047 | 12
132.5 | 832522.0532 | 1.0445 | 0.12703 | 0.95036 | 6.5997 | 12
133 | 835663.6459 | 1.045 | 0.12893 | 0.9497 | 6.5947 | 12
133.5 | 838805.2385 | 1.0455 | 0.13084 | 0.94905 | 6.5898 | 12
134 | 841946.8312 | 1.046 | 0.13274 | 0.9484 | 6.5849 | 12
134.5 | 845088.4238 | 1.0465 | 0.13463 | 0.94775 | 6.58 | 12
135 | 848230.0165 | 1.047 | 0.13652 | 0.94711 | 6.5751 | 12
135.5 | 851371.6091 | 1.0475 | 0.1384 | 0.94647 | 6.5702 | 12
136 | 854513.2018 | 1.0479 | 0.14028 | 0.94584 | 6.5654 | 12
136.5 | 857654.7944 | 1.0484 | 0.14216 | 0.9452 | 6.5606 | 12
137 | 860796.3871 | 1.0488 | 0.14403 | 0.94457 | 6.5559 | 12
137.5 | 863937.9797 | 1.0493 | 0.14589 | 0.94395 | 6.5511 | 12
138 | 867079.5724 | 1.0497 | 0.14775 | 0.94332 | 6.5464 | 12
138.5 | 870221.165 | 1.0502 | 0.1496 | 0.9427 | 6.5417 | 12
139 | 873362.7577 | 1.0506 | 0.15145 | 0.94208 | 6.537 | 12
139.5 | 876504.3504 | 1.051 | 0.1533 | 0.94147 | 6.5323 | 12
140 | 879645.943 | 1.0515 | 0.15514 | 0.94086 | 6.5277 | 12
140.5 | 882787.5357 | 1.0519 | 0.15697 | 0.94025 | 6.5231 | 12
141 | 885929.1283 | 1.0523 | 0.1588 | 0.93964 | 6.5185 | 12
141.5 | 889070.721 | 1.0527 | 0.16063 | 0.93904 | 6.5139 | 12
142 | 892212.3136 | 1.0531 | 0.16245 | 0.93844 | 6.5094 | 12
142.5 | 895353.9063 | 1.0536 | 0.16427 | 0.93784 | 6.5048 | 12
143 | 898495.4989 | 1.054 | 0.16608 | 0.93724 | 6.5003 | 12
143.5 | 901637.0916 | 1.0544 | 0.16789 | 0.93665 | 6.4958 | 12
144 | 904778.6842 | 1.0547 | 0.1697 | 0.93606 | 6.4914 | 12
144.5 | 907920.2769 | 1.0551 | 0.1715 | 0.93547 | 6.4869 | 12
145 | 911061.8695 | 1.0555 | 0.17329 | 0.93489 | 6.4825 | 12
145.5 | 914203.4622 | 1.0559 | 0.17508 | 0.9343 | 6.478 | 12
146 | 917345.0548 | 1.0563 | 0.17687 | 0.93372 | 6.4736 | 12
146.5 | 920486.6475 | 1.0567 | 0.17866 | 0.93314 | 6.4693 | 12
147 | 923628.2402 | 1.057 | 0.18044 | 0.93256 | 6.4649 | 12
147.5 | 926769.8328 | 1.0574 | 0.18221 | 0.93199 | 6.4605 | 12
148 | 929911.4255 | 1.0578 | 0.18399 | 0.93142 | 6.4562 | 12
148.5 | 933053.0181 | 1.0581 | 0.18575 | 0.93085 | 6.4519 | 12
149 | 936194.6108 | 1.0585 | 0.18752 | 0.93028 | 6.4476 | 12
149.5 | 939336.2034 | 1.0588 | 0.18928 | 0.92971 | 6.4433 | 12
150 | 942477.7961 | 1.0592 | 0.19104 | 0.92915 | 6.439 | 12
150.5 | 945619.3887 | 1.0595 | 0.19279 | 0.92859 | 6.4347 | 12
151 | 948760.9814 | 1.0598 | 0.19454 | 0.92803 | 6.4305 | 12
151.5 | 951902.574 | 1.0602 | 0.19628 | 0.92747 | 6.4263 | 12
152 | 955044.1667 | 1.0605 | 0.19803 | 0.92691 | 6.4221 | 12
152.5 | 958185.7593 | 1.0609 | 0.19976 | 0.92636 | 6.4179 | 12
153 | 961327.352 | 1.0612 | 0.2015 | 0.9258 | 6.4137 | 12
153.5 | 964468.9447 | 1.0615 | 0.20323 | 0.92525 | 6.4095 | 12
154 | 967610.5373 | 1.0618 | 0.20496 | 0.9247 | 6.4053 | 12
154.5 | 970752.13 | 1.0621 | 0.20668 | 0.92416 | 6.4012 | 12
155 | 973893.7226 | 1.0625 | 0.20841 | 0.92361 | 6.397 | 12
155.5 | 977035.3153 | 1.0628 | 0.21012 | 0.92307 | 6.3929 | 12
156 | 980176.9079 | 1.0631 | 0.21184 | 0.92252 | 6.3888 | 12
156.5 | 983318.5006 | 1.0634 | 0.21355 | 0.92198 | 6.3847 | 12
157 | 986460.0932 | 1.0637 | 0.21526 | 0.92144 | 6.3806 | 12
157.5 | 989601.6859 | 1.064 | 0.21696 | 0.9209 | 6.3766 | 12
158 | 992743.2785 | 1.0643 | 0.21866 | 0.92037 | 6.3725 | 12
158.5 | 995884.8712 | 1.0646 | 0.22036 | 0.91983 | 6.3684 | 12
159 | 999026.4638 | 1.0649 | 0.22206 | 0.9193 | 6.3644 | 12
159.5 | 1002168.0565 | 1.0652 | 0.22375 | 0.91877 | 6.3604 | 12
160 | 1005309.6491 | 1.0655 | 0.22544 | 0.91824 | 6.3563 | 12
160.5 | 1008451.2418 | 1.0657 | 0.22712 | 0.91771 | 6.3523 | 12
161 | 1011592.8345 | 1.066 | 0.22881 | 0.91718 | 6.3483 | 12
161.5 | 1014734.4271 | 1.0663 | 0.23049 | 0.91665 | 6.3443 | 12
162 | 1017876.0198 | 1.0666 | 0.23216 | 0.91613 | 6.3404 | 12
162.5 | 1021017.6124 | 1.0668 | 0.23384 | 0.91561 | 6.3364 | 12
163 | 1024159.2051 | 1.0671 | 0.23551 | 0.91508 | 6.3324 | 12
163.5 | 1027300.7977 | 1.0674 | 0.23717 | 0.91456 | 6.3285 | 12
164 | 1030442.3904 | 1.0677 | 0.23884 | 0.91404 | 6.3246 | 12
164.5 | 1033583.983 | 1.0679 | 0.2405 | 0.91352 | 6.3206 | 12
165 | 1036725.5757 | 1.0682 | 0.24216 | 0.913 | 6.3167 | 12
165.5 | 1039867.1683 | 1.0684 | 0.24382 | 0.91249 | 6.3128 | 12
166 | 1043008.761 | 1.0687 | 0.24547 | 0.91197 | 6.3089 | 12
166.5 | 1046150.3536 | 1.0689 | 0.24712 | 0.91146 | 6.305 | 12
167 | 1049291.9463 | 1.0692 | 0.24877 | 0.91095 | 6.3011 | 12
167.5 | 1052433.539 | 1.0695 | 0.25042 | 0.91043 | 6.2972 | 12
168 | 1055575.1316 | 1.0697 | 0.25206 | 0.90992 | 6.2934 | 12
168.5 | 1058716.7243 | 1.0699 | 0.2537 | 0.90941 | 6.2895 | 12
169 | 1061858.3169 | 1.0702 | 0.25534 | 0.9089 | 6.2856 | 12
169.5 | 1064999.9096 | 1.0704 | 0.25697 | 0.9084 | 6.2818 | 12
170 | 1068141.5022 | 1.0707 | 0.25861 | 0.90789 | 6.2779 | 12
170.5 | 1071283.0949 | 1.0709 | 0.26024 | 0.90738 | 6.2741 | 12
171 | 1074424.6875 | 1.0711 | 0.26186 | 0.90688 | 6.2703 | 12
171.5 | 1077566.2802 | 1.0714 | 0.26349 | 0.90637 | 6.2665 | 12
172 | 1080707.8728 | 1.0716 | 0.26511 | 0.90587 | 6.2627 | 12
172.5 | 1083849.4655 | 1.0718 | 0.26673 | 0.90537 | 6.2589 | 12
173 | 1086991.0581 | 1.0721 | 0.26835 | 0.90487 | 6.2551 | 12
173.5 | 1090132.6508 | 1.0723 | 0.26996 | 0.90437 | 6.2513 | 12
174 | 1093274.2434 | 1.0725 | 0.27158 | 0.90387 | 6.2475 | 12
174.5 | 1096415.8361 | 1.0727 | 0.27319 | 0.90337 | 6.2437 | 12
175 | 1099557.4288 | 1.0729 | 0.27479 | 0.90287 | 6.2399 | 12
175.5 | 1102699.0214 | 1.0732 | 0.2764 | 0.90238 | 6.2362 | 12
176 | 1105840.6141 | 1.0734 | 0.278 | 0.90188 | 6.2324 | 12
176.5 | 1108982.2067 | 1.0736 | 0.2796 | 0.90139 | 6.2287 | 12
177 | 1112123.7994 | 1.0738 | 0.2812 | 0.90089 | 6.2249 | 12
177.5 | 1115265.392 | 1.074 | 0.2828 | 0.9004 | 6.2212 | 12
178 | 1118406.9847 | 1.0742 | 0.28439 | 0.8999 | 6.2175 | 12
178.5 | 1121548.5773 | 1.0744 | 0.28598 | 0.89941 | 6.2137 | 12
179 | 1124690.17 | 1.0746 | 0.28757 | 0.89892 | 6.21 | 12
179.5 | 1127831.7626 | 1.0748 | 0.28916 | 0.89843 | 6.2063 | 12
180 | 1130973.3553 | 1.075 | 0.29075 | 0.89794 | 6.2026 | 12
180.5 | 1134114.9479 | 1.0752 | 0.29233 | 0.89745 | 6.1989 | 12
181 | 1137256.5406 | 1.0754 | 0.29391 | 0.89696 | 6.1952 | 12
181.5 | 1140398.1333 | 1.0756 | 0.29549 | 0.89648 | 6.1915 | 12
182 | 1143539.7259 | 1.0758 | 0.29707 | 0.89599 | 6.1878 | 12
182.5 | 1146681.3186 | 1.076 | 0.29864 | 0.8955 | 6.1841 | 12
183 | 1149822.9112 | 1.0762 | 0.30021 | 0.89502 | 6.1804 | 12
183.5 | 1152964.5039 | 1.0764 | 0.30178 | 0.89453 | 6.1768 | 12
184 | 1156106.0965 | 1.0766 | 0.30335 | 0.89405 | 6.1731 | 12
184.5 | 1159247.6892 | 1.0768 | 0.30492 | 0.89356 | 6.1694 | 12
185 | 1162389.2818 | 1.077 | 0.30648 | 0.89308 | 6.1658 | 12
185.5 | 1165530.8745 | 1.0771 | 0.30805 | 0.8926 | 6.1621 | 12
186 | 1168672.4671 | 1.0773 | 0.30961 | 0.89212 | 6.1584 | 12
186.5 | 1171814.0598 | 1.0775 | 0.31116 | 0.89163 | 6.1548 | 12
187 | 1174955.6524 | 1.0777 | 0.31272 | 0.89115 | 6.1512 | 12
187.5 | 1178097.2451 | 1.0779 | 0.31428 | 0.89067 | 6.1475 | 12
188 | 1181238.8377 | 1.078 | 0.31583 | 0.89019 | 6.1439 | 12
188.5 | 1184380.4304 | 1.0782 | 0.31738 | 0.88971 | 6.1403 | 12
189 | 1187522.0231 | 1.0784 | 0.31893 | 0.88923 | 6.1366 | 12
189.5 | 1190663.6157 | 1.0786 | 0.32048 | 0.88876 | 6.133 | 12
190 | 1193805.2084 | 1.0787 | 0.32202 | 0.88828 | 6.1294 | 12
190.5 | 1196946.801 | 1.0789 | 0.32356 | 0.8878 | 6.1258 | 12
191 | 1200088.3937 | 1.0791 | 0.32511 | 0.88732 | 6.1222 | 12
191.5 | 1203229.9863 | 1.0792 | 0.32665 | 0.88685 | 6.1186 | 12
192 | 1206371.579 | 1.0794 | 0.32818 | 0.88637 | 6.1149 | 12
192.5 | 1209513.1716 | 1.0796 | 0.32972 | 0.8859 | 6.1113 | 12
193 | 1212654.7643 | 1.0797 | 0.33125 | 0.88542 | 6.1078 | 12
193.5 | 1215796.3569 | 1.0799 | 0.33279 | 0.88495 | 6.1042 | 12
194 | 1218937.9496 | 1.0801 | 0.33432 | 0.88448 | 6.1006 | 12
194.5 | 1222079.5422 | 1.0802 | 0.33585 | 0.884 | 6.097 | 12
195 | 1225221.1349 | 1.0804 | 0.33738 | 0.88353 | 6.0934 | 12
195.5 | 1228362.7276 | 1.0805 | 0.3389 | 0.88306 | 6.0898 | 12
196 | 1231504.3202 | 1.0807 | 0.34043 | 0.88258 | 6.0862 | 12
196.5 | 1234645.9129 | 1.0808 | 0.34195 | 0.88211 | 6.0827 | 12
197 | 1237787.5055 | 1.081 | 0.34347 | 0.88164 | 6.0791 | 12
197.5 | 1240929.0982 | 1.0811 | 0.34499 | 0.88117 | 6.0755 | 12
198 | 1244070.6908 | 1.0813 | 0.34651 | 0.8807 | 6.072 | 12
198.5 | 1247212.2835 | 1.0814 | 0.34802 | 0.88023 | 6.0684 | 12
199 | 1250353.8761 | 1.0816 | 0.34954 | 0.87976 | 6.0649 | 12
199.5 | 1253495.4688 | 1.0817 | 0.35105 | 0.87929 | 6.0613 | 12
200 | 1256637.0614 | 1.0819 | 0.35256 | 0.87882 | 6.0577 | 12
200.5 | 1259778.6541 | 1.082 | 0.35407 | 0.87835 | 6.0542 | 12
201 | 1262920.2467 | 1.0822 | 0.35558 | 0.87789 | 6.0506 | 12
201.5 | 1266061.8394 | 1.0823 | 0.35708 | 0.87742 | 6.0471 | 12
202 | 1269203.4321 | 1.0825 | 0.35859 | 0.87695 | 6.0436 | 12
202.5 | 1272345.0247 | 1.0826 | 0.36009 | 0.87648 | 6.04 | 12
203 | 1275486.6174 | 1.0827 | 0.36159 | 0.87602 | 6.0365 | 12
203.5 | 1278628.21 | 1.0829 | 0.3631 | 0.87555 | 6.033 | 12
204 | 1281769.8027 | 1.083 | 0.36459 | 0.87508 | 6.0294 | 12
204.5 | 1284911.3953 | 1.0832 | 0.36609 | 0.87462 | 6.0259 | 12
205 | 1288052.988 | 1.0833 | 0.36759 | 0.87415 | 6.0224 | 12
205.5 | 1291194.5806 | 1.0834 | 0.36908 | 0.87369 | 6.0188 | 12
206 | 1294336.1733 | 1.0836 | 0.37058 | 0.87322 | 6.0153 | 12
206.5 | 1297477.7659 | 1.0837 | 0.37207 | 0.87276 | 6.0118 | 12
207 | 1300619.3586 | 1.0838 | 0.37356 | 0.87229 | 6.0083 | 12
207.5 | 1303760.9512 | 1.084 | 0.37505 | 0.87183 | 6.0048 | 12
208 | 1306902.5439 | 1.0841 | 0.37653 | 0.87137 | 6.0013 | 12
208.5 | 1310044.1365 | 1.0842 | 0.37802 | 0.8709 | 5.9977 | 12
209 | 1313185.7292 | 1.0844 | 0.3795 | 0.87044 | 5.9942 | 12
209.5 | 1316327.3219 | 1.0845 | 0.38099 | 0.86998 | 5.9907 | 12
210 | 1319468.9145 | 1.0846 | 0.38247 | 0.86951 | 5.9872 | 12
210.5 | 1322610.5072 | 1.0847 | 0.38395 | 0.86905 | 5.9837 | 12
211 | 1325752.0998 | 1.0849 | 0.38543 | 0.86859 | 5.9802 | 12
211.5 | 1328893.6925 | 1.085 | 0.38691 | 0.86813 | 5.9767 | 12
212 | 1332035.2851 | 1.0851 | 0.38838 | 0.86767 | 5.9732 | 12
212.5 | 1335176.8778 | 1.0852 | 0.38986 | 0.86721 | 5.9697 | 12
213 | 1338318.4704 | 1.0853 | 0.39133 | 0.86674 | 5.9662 | 12
213.5 | 1341460.0631 | 1.0855 | 0.3928 | 0.86628 | 5.9628 | 12
214 | 1344601.6557 | 1.0856 | 0.39428 | 0.86582 | 5.9593 | 12
214.5 | 1347743.2484 | 1.0857 | 0.39575 | 0.86536 | 5.9558 | 12
215 | 1350884.841 | 1.0858 | 0.39721 | 0.8649 | 5.9523 | 12
215.5 | 1354026.4337 | 1.0859 | 0.39868 | 0.86444 | 5.9488 | 12
216 | 1357168.0264 | 1.0861 | 0.40015 | 0.86398 | 5.9453 | 12
216.5 | 1360309.619 | 1.0862 | 0.40161 | 0.86352 | 5.9418 | 12
217 | 1363451.2117 | 1.0863 | 0.40308 | 0.86307 | 5.9384 | 12
217.5 | 1366592.8043 | 1.0864 | 0.40454 | 0.86261 | 5.9349 | 12
218 | 1369734.397 | 1.0865 | 0.406 | 0.86215 | 5.9314 | 12
218.5 | 1372875.9896 | 1.0866 | 0.40746 | 0.86169 | 5.9279 | 12
219 | 1376017.5823 | 1.0867 | 0.40892 | 0.86123 | 5.9245 | 12
219.5 | 1379159.1749 | 1.0869 | 0.41038 | 0.86077 | 5.921 | 12
220 | 1382300.7676 | 1.087 | 0.41183 | 0.86031 | 5.9175 | 12
220.5 | 1385442.3602 | 1.0871 | 0.41329 | 0.85986 | 5.9141 | 12
221 | 1388583.9529 | 1.0872 | 0.41474 | 0.8594 | 5.9106 | 12
221.5 | 1391725.5455 | 1.0873 | 0.4162 | 0.85894 | 5.9071 | 12
222 | 1394867.1382 | 1.0874 | 0.41765 | 0.85849 | 5.9037 | 12
222.5 | 1398008.7308 | 1.0875 | 0.4191 | 0.85803 | 5.9002 | 12
223 | 1401150.3235 | 1.0876 | 0.42055 | 0.85757 | 5.8968 | 12
223.5 | 1404291.9162 | 1.0877 | 0.422 | 0.85712 | 5.8933 | 12
224 | 1407433.5088 | 1.0878 | 0.42344 | 0.85666 | 5.8898 | 12
224.5 | 1410575.1015 | 1.0879 | 0.42489 | 0.8562 | 5.8864 | 12
225 | 1413716.6941 | 1.088 | 0.42633 | 0.85575 | 5.8829 | 12
225.5 | 1416858.2868 | 1.0881 | 0.42778 | 0.85529 | 5.8795 | 12
226 | 1419999.8794 | 1.0882 | 0.42922 | 0.85484 | 5.876 | 12
226.5 | 1423141.4721 | 1.0883 | 0.43066 | 0.85438 | 5.8726 | 12
227 | 1426283.0647 | 1.0884 | 0.4321 | 0.85392 | 5.8691 | 12
227.5 | 1429424.6574 | 1.0885 | 0.43354 | 0.85347 | 5.8657 | 12
228 | 1432566.25 | 1.0886 | 0.43498 | 0.85301 | 5.8622 | 12
228.5 | 1435707.8427 | 1.0887 | 0.43642 | 0.85256 | 5.8588 | 12
229 | 1438849.4353 | 1.0888 | 0.43785 | 0.85211 | 5.8553 | 12
229.5 | 1441991.028 | 1.0889 | 0.43929 | 0.85165 | 5.8519 | 12
230 | 1445132.6207 | 1.089 | 0.44072 | 0.8512 | 5.8485 | 12
230.5 | 1448274.2133 | 1.0891 | 0.44216 | 0.85074 | 5.845 | 12
231 | 1451415.806 | 1.0892 | 0.44359 | 0.85029 | 5.8416 | 12
231.5 | 1454557.3986 | 1.0893 | 0.44502 | 0.84983 | 5.8381 | 12
232 | 1457698.9913 | 1.0894 | 0.44645 | 0.84938 | 5.8347 | 12
232.5 | 1460840.5839 | 1.0895 | 0.44788 | 0.84893 | 5.8313 | 12
233 | 1463982.1766 | 1.0896 | 0.44931 | 0.84847 | 5.8278 | 12
233.5 | 1467123.7692 | 1.0897 | 0.45073 | 0.84802 | 5.8244 | 12
234 | 1470265.3619 | 1.0898 | 0.45216 | 0.84757 | 5.821 | 12
234.5 | 1473406.9545 | 1.0899 | 0.45359 | 0.84712 | 5.8175 | 12
235 | 1476548.5472 | 1.0899 | 0.45501 | 0.84666 | 5.8141 | 12
235.5 | 1479690.1398 | 1.09 | 0.45643 | 0.84621 | 5.8107 | 12
236 | 1482831.7325 | 1.0901 | 0.45786 | 0.84576 | 5.8073 | 12
236.5 | 1485973.3251 | 1.0902 | 0.45928 | 0.8453 | 5.8038 | 12
237 | 1489114.9178 | 1.0903 | 0.4607 | 0.84485 | 5.8004 | 12
237.5 | 1492256.5105 | 1.0904 | 0.46212 | 0.8444 | 5.797 | 12
238 | 1495398.1031 | 1.0905 | 0.46354 | 0.84395 | 5.7935 | 12
238.5 | 1498539.6958 | 1.0906 | 0.46495 | 0.8435 | 5.7901 | 12
239 | 1501681.2884 | 1.0906 | 0.46637 | 0.84304 | 5.7867 | 12
239.5 | 1504822.8811 | 1.0907 | 0.46779 | 0.84259 | 5.7833 | 12
240 | 1507964.4737 | 1.0908 | 0.4692 | 0.84214 | 5.7799 | 12
240.5 | 1511106.0664 | 1.0909 | 0.47061 | 0.84169 | 5.7764 | 12
241 | 1514247.659 | 1.091 | 0.47203 | 0.84124 | 5.773 | 12
241.5 | 1517389.2517 | 1.0911 | 0.47344 | 0.84079 | 5.7696 | 12
242 | 1520530.8443 | 1.0912 | 0.47485 | 0.84034 | 5.7662 | 12
242.5 | 1523672.437 | 1.0912 | 0.47626 | 0.83989 | 5.7628 | 12
243 | 1526814.0296 | 1.0913 | 0.47767 | 0.83944 | 5.7594 | 12
243.5 | 1529955.6223 | 1.0914 | 0.47908 | 0.83898 | 5.7559 | 12
244 | 1533097.215 | 1.0915 | 0.48049 | 0.83853 | 5.7525 | 12
244.5 | 1536238.8076 | 1.0916 | 0.48189 | 0.83808 | 5.7491 | 12
245 | 1539380.4003 | 1.0916 | 0.4833 | 0.83763 | 5.7457 | 12
245.5 | 1542521.9929 | 1.0917 | 0.4847 | 0.83718 | 5.7423 | 12
246 | 1545663.5856 | 1.0918 | 0.48611 | 0.83673 | 5.7389 | 12
246.5 | 1548805.1782 | 1.0919 | 0.48751 | 0.83628 | 5.7355 | 12
247 | 1551946.7709 | 1.092 | 0.48891 | 0.83583 | 5.7321 | 12
247.5 | 1555088.3635 | 1.092 | 0.49032 | 0.83538 | 5.7287 | 12
248 | 1558229.9562 | 1.0921 | 0.49172 | 0.83493 | 5.7253 | 12
248.5 | 1561371.5488 | 1.0922 | 0.49312 | 0.83448 | 5.7219 | 12
249 | 1564513.1415 | 1.0923 | 0.49452 | 0.83404 | 5.7185 | 12
249.5 | 1567654.7341 | 1.0923 | 0.49591 | 0.83359 | 5.715 | 12
250 | 1570796.3268 | 1.0924 | 0.49731 | 0.83314 | 5.7116 | 12
250.5 | 1573937.9194 | 1.0925 | 0.49871 | 0.83269 | 5.7082 | 12
251 | 1577079.5121 | 1.0926 | 0.5001 | 0.83224 | 5.7048 | 12
251.5 | 1580221.1048 | 1.0926 | 0.5015 | 0.83179 | 5.7014 | 12
252 | 1583362.6974 | 1.0927 | 0.50289 | 0.83134 | 5.698 | 12
252.5 | 1586504.2901 | 1.0928 | 0.50429 | 0.83089 | 5.6946 | 12
253 | 1589645.8827 | 1.0929 | 0.50568 | 0.83044 | 5.6912 | 12
253.5 | 1592787.4754 | 1.0929 | 0.50707 | 0.83 | 5.6879 | 12
254 | 1595929.068 | 1.093 | 0.50846 | 0.82955 | 5.6845 | 12
254.5 | 1599070.6607 | 1.0931 | 0.50985 | 0.8291 | 5.6811 | 12
255 | 1602212.2533 | 1.0931 | 0.51124 | 0.82865 | 5.6777 | 12
255.5 | 1605353.846 | 1.0932 | 0.51263 | 0.8282 | 5.6743 | 12
256 | 1608495.4386 | 1.0933 | 0.51402 | 0.82776 | 5.6709 | 12
256.5 | 1611637.0313 | 1.0933 | 0.51541 | 0.82731 | 5.6675 | 12
257 | 1614778.6239 | 1.0934 | 0.5168 | 0.82686 | 5.6641 | 12
257.5 | 1617920.2166 | 1.0935 | 0.51818 | 0.82641 | 5.6607 | 12
258 | 1621061.8093 | 1.0936 | 0.51957 | 0.82597 | 5.6573 | 12
258.5 | 1624203.4019 | 1.0936 | 0.52095 | 0.82552 | 5.6539 | 12
259 | 1627344.9946 | 1.0937 | 0.52233 | 0.82507 | 5.6505 | 12
259.5 | 1630486.5872 | 1.0938 | 0.52372 | 0.82462 | 5.6472 | 12
260 | 1633628.1799 | 1.0938 | 0.5251 | 0.82418 | 5.6438 | 12
260.5 | 1636769.7725 | 1.0939 | 0.52648 | 0.82373 | 5.6404 | 12
261 | 1639911.3652 | 1.094 | 0.52786 | 0.82328 | 5.637 | 12
261.5 | 1643052.9578 | 1.094 | 0.52924 | 0.82284 | 5.6336 | 12
262 | 1646194.5505 | 1.0941 | 0.53062 | 0.82239 | 5.6302 | 12
262.5 | 1649336.1431 | 1.0941 | 0.532 | 0.82194 | 5.6268 | 12
263 | 1652477.7358 | 1.0942 | 0.53338 | 0.8215 | 5.6235 | 12
263.5 | 1655619.3284 | 1.0943 | 0.53476 | 0.82105 | 5.6201 | 12
264 | 1658760.9211 | 1.0943 | 0.53613 | 0.8206 | 5.6167 | 12
264.5 | 1661902.5137 | 1.0944 | 0.53751 | 0.82016 | 5.6133 | 12
265 | 1665044.1064 | 1.0945 | 0.53889 | 0.81971 | 5.6099 | 12
265.5 | 1668185.6991 | 1.0945 | 0.54026 | 0.81927 | 5.6066 | 12
266 | 1671327.2917 | 1.0946 | 0.54163 | 0.81882 | 5.6032 | 12
266.5 | 1674468.8844 | 1.0947 | 0.54301 | 0.81837 | 5.5998 | 12
267 | 1677610.477 | 1.0947 | 0.54438 | 0.81793 | 5.5964 | 12
267.5 | 1680752.0697 | 1.0948 | 0.54575 | 0.81748 | 5.5931 | 12
268 | 1683893.6623 | 1.0948 | 0.54712 | 0.81704 | 5.5897 | 12
268.5 | 1687035.255 | 1.0949 | 0.54849 | 0.81659 | 5.5863 | 12
269 | 1690176.8476 | 1.095 | 0.54986 | 0.81615 | 5.5829 | 12
269.5 | 1693318.4403 | 1.095 | 0.55123 | 0.8157 | 5.5796 | 12
270 | 1696460.0329 | 1.0951 | 0.5526 | 0.81526 | 5.5762 | 12
270.5 | 1699601.6256 | 1.0951 | 0.55397 | 0.81481 | 5.5728 | 12
271 | 1702743.2182 | 1.0952 | 0.55534 | 0.81437 | 5.5694 | 12
271.5 | 1705884.8109 | 1.0953 | 0.55671 | 0.81392 | 5.5661 | 12
272 | 1709026.4036 | 1.0953 | 0.55807 | 0.81348 | 5.5627 | 12
272.5 | 1712167.9962 | 1.0954 | 0.55944 | 0.81303 | 5.5593 | 12
273 | 1715309.5889 | 1.0954 | 0.5608 | 0.81259 | 5.556 | 12
273.5 | 1718451.1815 | 1.0955 | 0.56217 | 0.81214 | 5.5526 | 12
274 | 1721592.7742 | 1.0955 | 0.56353 | 0.8117 | 5.5492 | 12
274.5 | 1724734.3668 | 1.0956 | 0.56489 | 0.81126 | 5.5459 | 12
275 | 1727875.9595 | 1.0957 | 0.56626 | 0.81081 | 5.5425 | 12
275.5 | 1731017.5521 | 1.0957 | 0.56762 | 0.81037 | 5.5392 | 12
276 | 1734159.1448 | 1.0958 | 0.56898 | 0.80992 | 5.5358 | 12
276.5 | 1737300.7374 | 1.0958 | 0.57034 | 0.80948 | 5.5324 | 12
277 | 1740442.3301 | 1.0959 | 0.5717 | 0.80904 | 5.5291 | 12
277.5 | 1743583.9227 | 1.0959 | 0.57306 | 0.80859 | 5.5257 | 12
278 | 1746725.5154 | 1.096 | 0.57442 | 0.80815 | 5.5223 | 12
278.5 | 1749867.108 | 1.096 | 0.57578 | 0.80771 | 5.519 | 12
279 | 1753008.7007 | 1.0961 | 0.57713 | 0.80726 | 5.5156 | 12
279.5 | 1756150.2934 | 1.0961 | 0.57849 | 0.80682 | 5.5123 | 12
280 | 1759291.886 | 1.0962 | 0.57985 | 0.80638 | 5.5089 | 12
280.5 | 1762433.4787 | 1.0963 | 0.5812 | 0.80593 | 5.5056 | 12
281 | 1765575.0713 | 1.0963 | 0.58256 | 0.80549 | 5.5022 | 12
281.5 | 1768716.664 | 1.0964 | 0.58392 | 0.80505 | 5.4989 | 12
282 | 1771858.2566 | 1.0964 | 0.58527 | 0.80461 | 5.4955 | 12
282.5 | 1774999.8493 | 1.0965 | 0.58662 | 0.80416 | 5.4921 | 12
283 | 1778141.4419 | 1.0965 | 0.58798 | 0.80372 | 5.4888 | 12
283.5 | 1781283.0346 | 1.0966 | 0.58933 | 0.80328 | 5.4854 | 12
284 | 1784424.6272 | 1.0966 | 0.59068 | 0.80284 | 5.4821 | 12
284.5 | 1787566.2199 | 1.0967 | 0.59203 | 0.80239 | 5.4787 | 12
285 | 1790707.8125 | 1.0967 | 0.59338 | 0.80195 | 5.4754 | 12
285.5 | 1793849.4052 | 1.0968 | 0.59473 | 0.80151 | 5.472 | 12
286 | 1796990.9979 | 1.0968 | 0.59608 | 0.80107 | 5.4687 | 12
286.5 | 1800132.5905 | 1.0969 | 0.59743 | 0.80063 | 5.4654 | 12
287 | 1803274.1832 | 1.0969 | 0.59878 | 0.80019 | 5.462 | 12
287.5 | 1806415.7758 | 1.097 | 0.60013 | 0.79974 | 5.4587 | 12
288 | 1809557.3685 | 1.097 | 0.60148 | 0.7993 | 5.4553 | 12
288.5 | 1812698.9611 | 1.0971 | 0.60283 | 0.79886 | 5.452 | 12
289 | 1815840.5538 | 1.0971 | 0.60417 | 0.79842 | 5.4486 | 12
289.5 | 1818982.1464 | 1.0972 | 0.60552 | 0.79798 | 5.4453 | 12
290 | 1822123.7391 | 1.0972 | 0.60687 | 0.79754 | 5.442 | 12
290.5 | 1825265.3317 | 1.0973 | 0.60821 | 0.7971 | 5.4386 | 12
291 | 1828406.9244 | 1.0973 | 0.60956 | 0.79666 | 5.4353 | 12
291.5 | 1831548.517 | 1.0974 | 0.6109 | 0.79622 | 5.4319 | 12
292 | 1834690.1097 | 1.0974 | 0.61224 | 0.79578 | 5.4286 | 12
292.5 | 1837831.7024 | 1.0974 | 0.61359 | 0.79533 | 5.4253 | 12
293 | 1840973.295 | 1.0975 | 0.61493 | 0.79489 | 5.4219 | 12
293.5 | 1844114.8877 | 1.0975 | 0.61627 | 0.79445 | 5.4186 | 12
294 | 1847256.4803 | 1.0976 | 0.61761 | 0.79401 | 5.4153 | 12
294.5 | 1850398.073 | 1.0976 | 0.61895 | 0.79357 | 5.4119 | 12
295 | 1853539.6656 | 1.0977 | 0.62029 | 0.79313 | 5.4086 | 12
295.5 | 1856681.2583 | 1.0977 | 0.62164 | 0.79269 | 5.4053 | 12
296 | 1859822.8509 | 1.0978 | 0.62297 | 0.79226 | 5.4019 | 12
296.5 | 1862964.4436 | 1.0978 | 0.62431 | 0.79182 | 5.3986 | 12
297 | 1866106.0362 | 1.0979 | 0.62565 | 0.79138 | 5.3953 | 12
297.5 | 1869247.6289 | 1.0979 | 0.62699 | 0.79094 | 5.3919 | 12
298 | 1872389.2215 | 1.0979 | 0.62833 | 0.7905 | 5.3886 | 12
298.5 | 1875530.8142 | 1.098 | 0.62967 | 0.79006 | 5.3853 | 12
299 | 1878672.4068 | 1.098 | 0.631 | 0.78962 | 5.382 | 12
299.5 | 1881813.9995 | 1.0981 | 0.63234 | 0.78918 | 5.3786 | 12
300 | 1884955.5922 | 1.0981 | 0.63368 | 0.78874 | 5.3753 | 12
300.5 | 1888097.1848 | 1.0982 | 0.63501 | 0.7883 | 5.372 | 12
301 | 1891238.7775 | 1.0982 | 0.63635 | 0.78787 | 5.3687 | 12
301.5 | 1894380.3701 | 1.0983 | 0.63768 | 0.78743 | 5.3654 | 12
302 | 1897521.9628 | 1.0983 | 0.63901 | 0.78699 | 5.362 | 12
302.5 | 1900663.5554 | 1.0983 | 0.64035 | 0.78655 | 5.3587 | 12
303 | 1903805.1481 | 1.0984 | 0.64168 | 0.78611 | 5.3554 | 12
303.5 | 1906946.7407 | 1.0984 | 0.64301 | 0.78567 | 5.3521 | 12
304 | 1910088.3334 | 1.0985 | 0.64435 | 0.78524 | 5.3488 | 12
304.5 | 1913229.926 | 1.0985 | 0.64568 | 0.7848 | 5.3454 | 12
305 | 1916371.5187 | 1.0985 | 0.64701 | 0.78436 | 5.3421 | 12
305.5 | 1919513.1113 | 1.0986 | 0.64834 | 0.78392 | 5.3388 | 12
306 | 1922654.704 | 1.0986 | 0.64967 | 0.78349 | 5.3355 | 12
306.5 | 1925796.2967 | 1.0987 | 0.651 | 0.78305 | 5.3322 | 12
307 | 1928937.8893 | 1.0987 | 0.65233 | 0.78261 | 5.3289 | 12
307.5 | 1932079.482 | 1.0987 | 0.65366 | 0.78218 | 5.3256 | 12
308 | 1935221.0746 | 1.0988 | 0.65499 | 0.78174 | 5.3223 | 12
308.5 | 1938362.6673 | 1.0988 | 0.65632 | 0.7813 | 5.319 | 12
309 | 1941504.2599 | 1.0989 | 0.65764 | 0.78087 | 5.3157 | 12
309.5 | 1944645.8526 | 1.0989 | 0.65897 | 0.78043 | 5.3123 | 12
310 | 1947787.4452 | 1.0989 | 0.6603 | 0.77999 | 5.309 | 12
310.5 | 1950929.0379 | 1.099 | 0.66163 | 0.77956 | 5.3057 | 12
311 | 1954070.6305 | 1.099 | 0.66295 | 0.77912 | 5.3024 | 12
311.5 | 1957212.2232 | 1.0991 | 0.66428 | 0.77869 | 5.2991 | 12
312 | 1960353.8158 | 1.0991 | 0.6656 | 0.77825 | 5.2958 | 12
312.5 | 1963495.4085 | 1.0991 | 0.66693 | 0.77781 | 5.2925 | 12
313 | 1966637.0011 | 1.0992 | 0.66825 | 0.77738 | 5.2892 | 12
313.5 | 1969778.5938 | 1.0992 | 0.66958 | 0.77694 | 5.2859 | 12
314 | 1972920.1865 | 1.0993 | 0.6709 | 0.77651 | 5.2826 | 12
314.5 | 1976061.7791 | 1.0993 | 0.67222 | 0.77607 | 5.2793 | 12
315 | 1979203.3718 | 1.0993 | 0.67355 | 0.77564 | 5.276 | 12
315.5 | 1982344.9644 | 1.0994 | 0.67487 | 0.7752 | 5.2728 | 12
316 | 1985486.5571 | 1.0994 | 0.67619 | 0.77477 | 5.2695 | 12
316.5 | 1988628.1497 | 1.0994 | 0.67751 | 0.77433 | 5.2662 | 12
317 | 1991769.7424 | 1.0995 | 0.67883 | 0.7739 | 5.2629 | 12
317.5 | 1994911.335 | 1.0995 | 0.68015 | 0.77347 | 5.2596 | 12
318 | 1998052.9277 | 1.0996 | 0.68148 | 0.77303 | 5.2563 | 12
318.5 | 2001194.5203 | 1.0996 | 0.6828 | 0.7726 | 5.253 | 12
319 | 2004336.113 | 1.0996 | 0.68412 | 0.77216 | 5.2497 | 12
319.5 | 2007477.7056 | 1.0997 | 0.68543 | 0.77173 | 5.2464 | 12
320 | 2010619.2983 | 1.0997 | 0.68675 | 0.7713 | 5.2431 | 12
320.5 | 2013760.891 | 1.0997 | 0.68807 | 0.77086 | 5.2399 | 12
321 | 2016902.4836 | 1.0998 | 0.68939 | 0.77043 | 5.2366 | 12
321.5 | 2020044.0763 | 1.0998 | 0.69071 | 0.77 | 5.2333 | 12
322 | 2023185.6689 | 1.0998 | 0.69203 | 0.76956 | 5.23 | 12
322.5 | 2026327.2616 | 1.0999 | 0.69334 | 0.76913 | 5.2267 | 12
323 | 2029468.8542 | 1.0999 | 0.69466 | 0.7687 | 5.2235 | 12
323.5 | 2032610.4469 | 1.0999 | 0.69598 | 0.76826 | 5.2202 | 12
324 | 2035752.0395 | 1.1 | 0.69729 | 0.76783 | 5.2169 | 12
324.5 | 2038893.6322 | 1.1 | 0.69861 | 0.7674 | 5.2136 | 12
325 | 2042035.2248 | 1.1 | 0.69992 | 0.76697 | 5.2104 | 12
325.5 | 2045176.8175 | 1.1001 | 0.70124 | 0.76653 | 5.2071 | 12
326 | 2048318.4101 | 1.1001 | 0.70255 | 0.7661 | 5.2038 | 12
326.5 | 2051460.0028 | 1.1001 | 0.70387 | 0.76567 | 5.2005 | 12
327 | 2054601.5954 | 1.1002 | 0.70518 | 0.76524 | 5.1973 | 12
327.5 | 2057743.1881 | 1.1002 | 0.70649 | 0.76481 | 5.194 | 12
328 | 2060884.7808 | 1.1002 | 0.70781 | 0.76438 | 5.1907 | 12
328.5 | 2064026.3734 | 1.1003 | 0.70912 | 0.76395 | 5.1875 | 12
329 | 2067167.9661 | 1.1003 | 0.71043 | 0.76351 | 5.1842 | 12
329.5 | 2070309.5587 | 1.1003 | 0.71174 | 0.76308 | 5.1809 | 12
330 | 2073451.1514 | 1.1004 | 0.71305 | 0.76265 | 5.1777 | 12
330.5 | 2076592.744 | 1.1004 | 0.71437 | 0.76222 | 5.1744 | 12
331 | 2079734.3367 | 1.1004 | 0.71568 | 0.76179 | 5.1711 | 12
331.5 | 2082875.9293 | 1.1005 | 0.71699 | 0.76136 | 5.1679 | 12
332 | 2086017.522 | 1.1005 | 0.7183 | 0.76093 | 5.1646 | 12
332.5 | 2089159.1146 | 1.1005 | 0.71961 | 0.7605 | 5.1614 | 12
333 | 2092300.7073 | 1.1006 | 0.72092 | 0.76007 | 5.1581 | 12
333.5 | 2095442.2999 | 1.1006 | 0.72223 | 0.75964 | 5.1549 | 12
334 | 2098583.8926 | 1.1006 | 0.72353 | 0.75921 | 5.1516 | 12
334.5 | 2101725.4853 | 1.1007 | 0.72484 | 0.75878 | 5.1484 | 12
335 | 2104867.0779 | 1.1007 | 0.72615 | 0.75835 | 5.1451 | 12
335.5 | 2108008.6706 | 1.1007 | 0.72746 | 0.75792 | 5.1419 | 12
336 | 2111150.2632 | 1.1008 | 0.72877 | 0.7575 | 5.1386 | 12
336.5 | 2114291.8559 | 1.1008 | 0.73007 | 0.75707 | 5.1354 | 12
337 | 2117433.4485 | 1.1008 | 0.73138 | 0.75664 | 5.1321 | 12
337.5 | 2120575.0412 | 1.1008 | 0.73269 | 0.75621 | 5.1289 | 12
338 | 2123716.6338 | 1.1009 | 0.73399 | 0.75578 | 5.1256 | 12
338.5 | 2126858.2265 | 1.1009 | 0.7353 | 0.75535 | 5.1224 | 12
339 | 2129999.8191 | 1.1009 | 0.7366 | 0.75493 | 5.1191 | 12
339.5 | 2133141.4118 | 1.101 | 0.73791 | 0.7545 | 5.1159 | 12
340 | 2136283.0044 | 1.101 | 0.73921 | 0.75407 | 5.1126 | 12
340.5 | 2139424.5971 | 1.101 | 0.74052 | 0.75364 | 5.1094 | 12
341 | 2142566.1897 | 1.1011 | 0.74182 | 0.75321 | 5.1062 | 12
341.5 | 2145707.7824 | 1.1011 | 0.74313 | 0.75279 | 5.1029 | 12
342 | 2148849.3751 | 1.1011 | 0.74443 | 0.75236 | 5.0997 | 12
342.5 | 2151990.9677 | 1.1011 | 0.74573 | 0.75193 | 5.0965 | 12
343 | 2155132.5604 | 1.1012 | 0.74704 | 0.75151 | 5.0932 | 12
343.5 | 2158274.153 | 1.1012 | 0.74834 | 0.75108 | 5.09 | 12
344 | 2161415.7457 | 1.1012 | 0.74964 | 0.75065 | 5.0868 | 12
344.5 | 2164557.3383 | 1.1013 | 0.75094 | 0.75023 | 5.0835 | 12
345 | 2167698.931 | 1.1013 | 0.75225 | 0.7498 | 5.0803 | 12
345.5 | 2170840.5236 | 1.1013 | 0.75355 | 0.74938 | 5.0771 | 12
346 | 2173982.1163 | 1.1013 | 0.75485 | 0.74895 | 5.0739 | 12
346.5 | 2177123.7089 | 1.1014 | 0.75615 | 0.74852 | 5.0706 | 12
347 | 2180265.3016 | 1.1014 | 0.75745 | 0.7481 | 5.0674 | 12
347.5 | 2183406.8942 | 1.1014 | 0.75875 | 0.74767 | 5.0642 | 12
348 | 2186548.4869 | 1.1015 | 0.76005 | 0.74725 | 5.061 | 12
348.5 | 2189690.0796 | 1.1015 | 0.76135 | 0.74682 | 5.0578 | 12
349 | 2192831.6722 | 1.1015 | 0.76265 | 0.7464 | 5.0545 | 12
349.5 | 2195973.2649 | 1.1015 | 0.76395 | 0.74598 | 5.0513 | 12
350 | 2199114.8575 | 1.1016 | 0.76525 | 0.74555 | 5.0481 | 12

## 1回目Lp計算 (5倍) (hidden)
Vin | 250
Vo | 12
VF | 0.6
Vo | 12.6
Io | 13.3333
Po | 160
Effi | 0.95
Pin | 168.4211
Ro | 0.89775
Np | 33
Ns | 2
n | 16.5
Lm | 301.662 | uH | 0.00030166
Lr | 75.4155 | uH | 7.5416e-05
Cr | 31.9293 | nF | 3.1929e-08
Rac | 198.1133
wo | 644429.2623 | fo | 102.5641
Q | 0.24531 |  |  | Max | 2.3612
|  |  |  | Match | 57
Vs | 125 |  |  | fsw | 48
必要比 | 1.6632 |  |  | Gain比 | 1.4196
fsw | w | 1項 | 2項 | Vp0/Vs
65 | 408407.045 | 0.62755 | -0.23162 | 1.4949
fsw | w | 1項 | 2項 | Vp0/Vs | Vo | Vo1
20 | 125663.7061 | -5.3246 | -1.2102 | 0.18314 | 0.7874 | 12
20.5 | 128805.2988 | -5.0078 | -1.1783 | 0.19438 | 0.87257 | 12
21 | 131946.8915 | -4.7134 | -1.1479 | 0.20614 | 0.96164 | 12
21.5 | 135088.4841 | -4.4392 | -1.1188 | 0.21843 | 1.0548 | 12 | 動作点
22 | 138230.0768 | -4.1836 | -1.091 | 0.23129 | 1.1522 | 12
22.5 | 141371.6694 | -3.9448 | -1.0644 | 0.24475 | 1.2541 | 12 | fsw位置 | 26
23 | 144513.2621 | -3.7214 | -1.0389 | 0.25882 | 1.3608 | 12 | Vo | 11.9195
23.5 | 147654.8547 | -3.5121 | -1.0144 | 0.27355 | 1.4723 | 12 | fsw | 61
24 | 150796.4474 | -3.3157 | -0.99095 | 0.28897 | 1.5891 | 12
24.5 | 153938.04 | -3.1313 | -0.96836 | 0.3051 | 1.7114 | 12
25 | 157079.6327 | -2.9578 | -0.94662 | 0.322 | 1.8394 | 12
25.5 | 160221.2253 | -2.7944 | -0.92569 | 0.33971 | 1.9735 | 12
26 | 163362.818 | -2.6403 | -0.90552 | 0.35826 | 2.1141 | 12
26.5 | 166504.4106 | -2.4949 | -0.88607 | 0.37771 | 2.2614 | 12
27 | 169646.0033 | -2.3575 | -0.86729 | 0.3981 | 2.4159 | 12
27.5 | 172787.5959 | -2.2275 | -0.84915 | 0.41949 | 2.5779 | 12
28 | 175929.1886 | -2.1044 | -0.83162 | 0.44194 | 2.748 | 12
28.5 | 179070.7813 | -1.9877 | -0.81465 | 0.46551 | 2.9266 | 12
29 | 182212.3739 | -1.877 | -0.79824 | 0.49026 | 3.1141 | 12
29.5 | 185353.9666 | -1.7719 | -0.78234 | 0.51627 | 3.3111 | 12
30 | 188495.5592 | -1.6721 | -0.76693 | 0.54361 | 3.5183 | 12
30.5 | 191637.1519 | -1.577 | -0.75198 | 0.57236 | 3.7361 | 12
31 | 194778.7445 | -1.4866 | -0.73748 | 0.60261 | 3.9652 | 12
31.5 | 197920.3372 | -1.4004 | -0.7234 | 0.63444 | 4.2063 | 12
32 | 201061.9298 | -1.3182 | -0.70972 | 0.66795 | 4.4602 | 12
32.5 | 204203.5225 | -1.2398 | -0.69643 | 0.70323 | 4.7275 | 12
33 | 207345.1151 | -1.1649 | -0.68351 | 0.74039 | 5.009 | 12
33.5 | 210486.7078 | -1.0934 | -0.67093 | 0.77954 | 5.3056 | 12
34 | 213628.3004 | -1.025 | -0.65869 | 0.82077 | 5.618 | 12
34.5 | 216769.8931 | -0.95949 | -0.64677 | 0.86421 | 5.9471 | 12
35 | 219911.4858 | -0.89682 | -0.63516 | 0.90996 | 6.2936 | 12
35.5 | 223053.0784 | -0.83677 | -0.62383 | 0.95811 | 6.6584 | 12
36 | 226194.6711 | -0.7792 | -0.6128 | 1.0088 | 7.0422 | 12
36.5 | 229336.2637 | -0.72399 | -0.60203 | 1.062 | 7.4457 | 12
37 | 232477.8564 | -0.671 | -0.59151 | 1.1179 | 7.8693 | 12
37.5 | 235619.449 | -0.62011 | -0.58125 | 1.1766 | 8.3133 | 12
38 | 238761.0417 | -0.57122 | -0.57123 | 1.2379 | 8.7778 | 12
38.5 | 241902.6343 | -0.52423 | -0.56143 | 1.3019 | 9.2626 | 12
39 | 245044.227 | -0.47903 | -0.55186 | 1.3684 | 9.7669 | 12
39.5 | 248185.8196 | -0.43553 | -0.5425 | 1.4374 | 10.2895 | 12
40 | 251327.4123 | -0.39366 | -0.53334 | 1.5086 | 10.8285 | 12
40.5 | 254469.0049 | -0.35332 | -0.52438 | 1.5815 | 11.3812 | 12
41 | 257610.5976 | -0.31445 | -0.5156 | 1.6558 | 11.9441 | 12
41.5 | 260752.1902 | -0.27698 | -0.50701 | 1.7309 | 12.5127 | 12
42 | 263893.7829 | -0.24084 | -0.4986 | 1.806 | 13.0815 | 12
42.5 | 267035.3756 | -0.20597 | -0.49036 | 1.8802 | 13.6439 | 12
43 | 270176.9682 | -0.17231 | -0.48228 | 1.9526 | 14.1925 | 12
43.5 | 273318.5609 | -0.1398 | -0.47436 | 2.0221 | 14.7192 | 12
44 | 276460.1535 | -0.10839 | -0.46659 | 2.0876 | 15.2154 | 12
44.5 | 279601.7462 | -0.078039 | -0.45897 | 2.148 | 15.6726 | 12
45 | 282743.3388 | -0.048691 | -0.45149 | 2.2021 | 16.0828 | 12
45.5 | 285884.9315 | -0.020305 | -0.44415 | 2.2491 | 16.439 | 12
46 | 289026.5241 | 0.0071603 | -0.43694 | 2.2883 | 16.7358 | 12
46.5 | 292168.1168 | 0.033744 | -0.42986 | 2.3192 | 16.9695 | 12
47 | 295309.7094 | 0.059484 | -0.42291 | 2.3415 | 17.1387 | 12
47.5 | 298451.3021 | 0.084416 | -0.41608 | 2.3554 | 17.2438 | 12
48 | 301592.8947 | 0.10857 | -0.40937 | 2.3612 | 17.2875 | 12
48.5 | 304734.4874 | 0.13199 | -0.40277 | 2.3594 | 17.274 | 12
49 | 307876.0801 | 0.15469 | -0.39628 | 2.3507 | 17.2086 | 12
49.5 | 311017.6727 | 0.1767 | -0.3899 | 2.3361 | 17.0975 | 12
50 | 314159.2654 | 0.19806 | -0.38362 | 2.3163 | 16.9475 | 12
50.5 | 317300.858 | 0.21879 | -0.37744 | 2.2922 | 16.765 | 12
51 | 320442.4507 | 0.23891 | -0.37136 | 2.2646 | 16.5564 | 12
51.5 | 323584.0433 | 0.25845 | -0.36537 | 2.2344 | 16.3276 | 12
52 | 326725.636 | 0.27742 | -0.35948 | 2.2023 | 16.0837 | 12
52.5 | 329867.2286 | 0.29586 | -0.35368 | 2.1687 | 15.8295 | 12
53 | 333008.8213 | 0.31378 | -0.34796 | 2.1343 | 15.5688 | 12
53.5 | 336150.4139 | 0.3312 | -0.34233 | 2.0994 | 15.3049 | 12
54 | 339292.0066 | 0.34813 | -0.33678 | 2.0645 | 15.0405 | 12
54.5 | 342433.5992 | 0.3646 | -0.33131 | 2.0299 | 14.7777 | 12
55 | 345575.1919 | 0.38063 | -0.32591 | 1.9956 | 14.5184 | 12
55.5 | 348716.7845 | 0.39622 | -0.3206 | 1.962 | 14.2638 | 12
56 | 351858.3772 | 0.4114 | -0.31535 | 1.9292 | 14.0149 | 12
56.5 | 354999.9699 | 0.42618 | -0.31018 | 1.8972 | 13.7724 | 12
57 | 358141.5625 | 0.44057 | -0.30508 | 1.8661 | 13.5369 | 12
57.5 | 361283.1552 | 0.45458 | -0.30004 | 1.836 | 13.3088 | 12
58 | 364424.7478 | 0.46824 | -0.29508 | 1.8068 | 13.088 | 12
58.5 | 367566.3405 | 0.48154 | -0.29017 | 1.7787 | 12.8749 | 12
59 | 370707.9331 | 0.49451 | -0.28533 | 1.7515 | 12.6692 | 12
59.5 | 373849.5258 | 0.50716 | -0.28055 | 1.7254 | 12.471 | 12
60 | 376991.1184 | 0.51949 | -0.27583 | 1.7002 | 12.2801 | 12
60.5 | 380132.7111 | 0.53151 | -0.27117 | 1.6759 | 12.0963 | 12
61 | 383274.3037 | 0.54324 | -0.26657 | 1.6526 | 11.9195 | 12
61.5 | 386415.8964 | 0.55469 | -0.26202 | 1.6301 | 11.7493 | 12
62 | 389557.489 | 0.56586 | -0.25752 | 1.6085 | 11.5856 | 12
62.5 | 392699.0817 | 0.57676 | -0.25308 | 1.5877 | 11.4281 | 12
63 | 395840.6744 | 0.5874 | -0.24869 | 1.5677 | 11.2765 | 12
63.5 | 398982.267 | 0.5978 | -0.24435 | 1.5485 | 11.1307 | 12
64 | 402123.8597 | 0.60795 | -0.24006 | 1.5299 | 10.9904 | 12
64.5 | 405265.4523 | 0.61786 | -0.23581 | 1.5121 | 10.8553 | 12
65 | 408407.045 | 0.62755 | -0.23162 | 1.4949 | 10.7252 | 12
65.5 | 411548.6376 | 0.63702 | -0.22746 | 1.4784 | 10.5999 | 12
66 | 414690.2303 | 0.64627 | -0.22336 | 1.4625 | 10.4792 | 12
66.5 | 417831.8229 | 0.65531 | -0.2193 | 1.4471 | 10.3629 | 12
67 | 420973.4156 | 0.66416 | -0.21528 | 1.4323 | 10.2508 | 12
67.5 | 424115.0082 | 0.6728 | -0.2113 | 1.418 | 10.1426 | 12
68 | 427256.6009 | 0.68126 | -0.20736 | 1.4043 | 10.0383 | 12
68.5 | 430398.1935 | 0.68953 | -0.20347 | 1.391 | 9.9376 | 12
69 | 433539.7862 | 0.69763 | -0.19961 | 1.3781 | 9.8404 | 12
69.5 | 436681.3788 | 0.70555 | -0.19579 | 1.3657 | 9.7465 | 12
70 | 439822.9715 | 0.7133 | -0.19201 | 1.3538 | 9.6557 | 12
70.5 | 442964.5642 | 0.72088 | -0.18826 | 1.3422 | 9.568 | 12
71 | 446106.1568 | 0.72831 | -0.18455 | 1.331 | 9.4832 | 12
71.5 | 449247.7495 | 0.73558 | -0.18088 | 1.3201 | 9.4011 | 12
72 | 452389.3421 | 0.7427 | -0.17724 | 1.3097 | 9.3217 | 12
72.5 | 455530.9348 | 0.74967 | -0.17363 | 1.2995 | 9.2448 | 12
73 | 458672.5274 | 0.7565 | -0.17006 | 1.2897 | 9.1704 | 12
73.5 | 461814.1201 | 0.76319 | -0.16652 | 1.2802 | 9.0982 | 12
74 | 464955.7127 | 0.76975 | -0.16301 | 1.2709 | 9.0283 | 12
74.5 | 468097.3054 | 0.77617 | -0.15953 | 1.262 | 8.9605 | 12
75 | 471238.898 | 0.78247 | -0.15609 | 1.2533 | 8.8948 | 12
75.5 | 474380.4907 | 0.78864 | -0.15267 | 1.2449 | 8.831 | 12
76 | 477522.0833 | 0.79469 | -0.14928 | 1.2367 | 8.7691 | 12
76.5 | 480663.676 | 0.80063 | -0.14592 | 1.2288 | 8.7089 | 12
77 | 483805.2687 | 0.80644 | -0.14259 | 1.2211 | 8.6506 | 12
77.5 | 486946.8613 | 0.81215 | -0.13929 | 1.2136 | 8.5938 | 12
78 | 490088.454 | 0.81774 | -0.13601 | 1.2063 | 8.5387 | 12
78.5 | 493230.0466 | 0.82323 | -0.13276 | 1.1992 | 8.4851 | 12
79 | 496371.6393 | 0.82862 | -0.12953 | 1.1923 | 8.4329 | 12
79.5 | 499513.2319 | 0.8339 | -0.12633 | 1.1857 | 8.3822 | 12
80 | 502654.8246 | 0.83909 | -0.12316 | 1.1791 | 8.3329 | 12
80.5 | 505796.4172 | 0.84417 | -0.12001 | 1.1728 | 8.2848 | 12
81 | 508938.0099 | 0.84917 | -0.11689 | 1.1666 | 8.238 | 12
81.5 | 512079.6025 | 0.85407 | -0.11378 | 1.1606 | 8.1925 | 12
82 | 515221.1952 | 0.85889 | -0.11071 | 1.1547 | 8.1481 | 12
82.5 | 518362.7878 | 0.86361 | -0.10765 | 1.149 | 8.1048 | 12
83 | 521504.3805 | 0.86825 | -0.10462 | 1.1435 | 8.0626 | 12
83.5 | 524645.9731 | 0.87281 | -0.10161 | 1.138 | 8.0215 | 12
84 | 527787.5658 | 0.87729 | -0.098617 | 1.1327 | 7.9814 | 12
84.5 | 530929.1585 | 0.88169 | -0.095648 | 1.1276 | 7.9422 | 12
85 | 534070.7511 | 0.88601 | -0.092701 | 1.1225 | 7.904 | 12
85.5 | 537212.3438 | 0.89025 | -0.089774 | 1.1176 | 7.8667 | 12
86 | 540353.9364 | 0.89442 | -0.086867 | 1.1128 | 7.8303 | 12
86.5 | 543495.5291 | 0.89852 | -0.08398 | 1.1081 | 7.7948 | 12
87 | 546637.1217 | 0.90255 | -0.081113 | 1.1035 | 7.76 | 12
87.5 | 549778.7144 | 0.90651 | -0.078264 | 1.099 | 7.7261 | 12
88 | 552920.307 | 0.9104 | -0.075434 | 1.0947 | 7.6929 | 12
88.5 | 556061.8997 | 0.91423 | -0.072623 | 1.0904 | 7.6605 | 12
89 | 559203.4923 | 0.91799 | -0.06983 | 1.0862 | 7.6288 | 12
89.5 | 562345.085 | 0.92169 | -0.067055 | 1.0821 | 7.5978 | 12
90 | 565486.6776 | 0.92533 | -0.064297 | 1.0781 | 7.5674 | 12
90.5 | 568628.2703 | 0.9289 | -0.061557 | 1.0742 | 7.5377 | 12
91 | 571769.863 | 0.93242 | -0.058833 | 1.0703 | 7.5087 | 12
91.5 | 574911.4556 | 0.93589 | -0.056126 | 1.0666 | 7.4802 | 12
92 | 578053.0483 | 0.93929 | -0.053436 | 1.0629 | 7.4524 | 12
92.5 | 581194.6409 | 0.94264 | -0.050762 | 1.0593 | 7.4251 | 12
93 | 584336.2336 | 0.94594 | -0.048104 | 1.0558 | 7.3984 | 12
93.5 | 587477.8262 | 0.94918 | -0.045461 | 1.0523 | 7.3722 | 12
94 | 590619.4189 | 0.95237 | -0.042834 | 1.049 | 7.3466 | 12
94.5 | 593761.0115 | 0.95551 | -0.040222 | 1.0456 | 7.3215 | 12
95 | 596902.6042 | 0.9586 | -0.037624 | 1.0424 | 7.2968 | 12
95.5 | 600044.1968 | 0.96165 | -0.035042 | 1.0392 | 7.2727 | 12
96 | 603185.7895 | 0.96464 | -0.032474 | 1.0361 | 7.249 | 12
96.5 | 606327.3821 | 0.96759 | -0.02992 | 1.033 | 7.2258 | 12
97 | 609468.9748 | 0.9705 | -0.02738 | 1.03 | 7.203 | 12
97.5 | 612610.5675 | 0.97336 | -0.024854 | 1.027 | 7.1806 | 12
98 | 615752.1601 | 0.97617 | -0.022341 | 1.0241 | 7.1587 | 12
98.5 | 618893.7528 | 0.97894 | -0.019842 | 1.0213 | 7.1371 | 12
99 | 622035.3454 | 0.98168 | -0.017356 | 1.0185 | 7.116 | 12
99.5 | 625176.9381 | 0.98437 | -0.014883 | 1.0158 | 7.0952 | 12
100 | 628318.5307 | 0.98702 | -0.012423 | 1.0131 | 7.0748 | 12
100.5 | 631460.1234 | 0.98963 | -0.0099753 | 1.0104 | 7.0548 | 12
101 | 634601.716 | 0.9922 | -0.00754 | 1.0078 | 7.0351 | 12
101.5 | 637743.3087 | 0.99473 | -0.0051169 | 1.0053 | 7.0158 | 12
102 | 640884.9013 | 0.99723 | -0.0027059 | 1.0028 | 6.9968 | 12
102.5 | 644026.494 | 0.99969 | -0.00030674 | 1.0003 | 6.9781 | 12
103 | 647168.0866 | 1.0021 | 0.0020808 | 0.99789 | 6.9598 | 12
103.5 | 650309.6793 | 1.0045 | 0.0044567 | 0.99551 | 6.9417 | 12
104 | 653451.2719 | 1.0069 | 0.0068214 | 0.99317 | 6.924 | 12
104.5 | 656592.8646 | 1.0092 | 0.0091748 | 0.99087 | 6.9066 | 12
105 | 659734.4573 | 1.0115 | 0.011517 | 0.9886 | 6.8894 | 12
105.5 | 662876.0499 | 1.0137 | 0.013849 | 0.98637 | 6.8725 | 12
106 | 666017.6426 | 1.0159 | 0.01617 | 0.98418 | 6.8559 | 12
106.5 | 669159.2352 | 1.0181 | 0.01848 | 0.98202 | 6.8396 | 12
107 | 672300.8279 | 1.0203 | 0.02078 | 0.9799 | 6.8235 | 12
107.5 | 675442.4205 | 1.0224 | 0.023069 | 0.97781 | 6.8077 | 12
108 | 678584.0132 | 1.0245 | 0.025349 | 0.97576 | 6.7921 | 12
108.5 | 681725.6058 | 1.0266 | 0.027618 | 0.97373 | 6.7768 | 12
109 | 684867.1985 | 1.0287 | 0.029878 | 0.97174 | 6.7616 | 12
109.5 | 688008.7911 | 1.0307 | 0.032128 | 0.96977 | 6.7468 | 12
110 | 691150.3838 | 1.0327 | 0.034368 | 0.96784 | 6.7321 | 12
110.5 | 694291.9764 | 1.0346 | 0.036599 | 0.96593 | 6.7177 | 12
111 | 697433.5691 | 1.0366 | 0.038821 | 0.96406 | 6.7035 | 12
111.5 | 700575.1618 | 1.0385 | 0.041033 | 0.96221 | 6.6895 | 12
112 | 703716.7544 | 1.0404 | 0.043236 | 0.96039 | 6.6757 | 12
112.5 | 706858.3471 | 1.0422 | 0.045431 | 0.95859 | 6.662 | 12
113 | 709999.9397 | 1.044 | 0.047616 | 0.95682 | 6.6486 | 12
113.5 | 713141.5324 | 1.0459 | 0.049793 | 0.95507 | 6.6354 | 12
114 | 716283.125 | 1.0476 | 0.051961 | 0.95335 | 6.6224 | 12
114.5 | 719424.7177 | 1.0494 | 0.054121 | 0.95166 | 6.6095 | 12
115 | 722566.3103 | 1.0511 | 0.056272 | 0.94998 | 6.5968 | 12
115.5 | 725707.903 | 1.0529 | 0.058415 | 0.94833 | 6.5843 | 12
116 | 728849.4956 | 1.0546 | 0.06055 | 0.9467 | 6.572 | 12
116.5 | 731991.0883 | 1.0562 | 0.062677 | 0.9451 | 6.5598 | 12
117 | 735132.6809 | 1.0579 | 0.064796 | 0.94351 | 6.5478 | 12
117.5 | 738274.2736 | 1.0595 | 0.066907 | 0.94195 | 6.536 | 12
118 | 741415.8662 | 1.0611 | 0.06901 | 0.94041 | 6.5243 | 12
118.5 | 744557.4589 | 1.0627 | 0.071106 | 0.93888 | 6.5128 | 12
119 | 747699.0516 | 1.0643 | 0.073194 | 0.93738 | 6.5014 | 12
119.5 | 750840.6442 | 1.0658 | 0.075274 | 0.9359 | 6.4901 | 12
120 | 753982.2369 | 1.0674 | 0.077347 | 0.93443 | 6.479 | 12
120.5 | 757123.8295 | 1.0689 | 0.079413 | 0.93298 | 6.4681 | 12
121 | 760265.4222 | 1.0704 | 0.081472 | 0.93155 | 6.4572 | 12
121.5 | 763407.0148 | 1.0719 | 0.083524 | 0.93014 | 6.4465 | 12
122 | 766548.6075 | 1.0733 | 0.085568 | 0.92875 | 6.436 | 12
122.5 | 769690.2001 | 1.0747 | 0.087606 | 0.92737 | 6.4256 | 12
123 | 772831.7928 | 1.0762 | 0.089637 | 0.92601 | 6.4153 | 12
123.5 | 775973.3854 | 1.0776 | 0.091661 | 0.92467 | 6.4051 | 12
124 | 779114.9781 | 1.079 | 0.093678 | 0.92334 | 6.395 | 12
124.5 | 782256.5707 | 1.0803 | 0.095689 | 0.92203 | 6.3851 | 12
125 | 785398.1634 | 1.0817 | 0.097693 | 0.92073 | 6.3752 | 12
125.5 | 788539.7561 | 1.083 | 0.099691 | 0.91945 | 6.3655 | 12
126 | 791681.3487 | 1.0844 | 0.10168 | 0.91818 | 6.3559 | 12
126.5 | 794822.9414 | 1.0857 | 0.10367 | 0.91693 | 6.3464 | 12
127 | 797964.534 | 1.0869 | 0.10565 | 0.91569 | 6.3371 | 12
127.5 | 801106.1267 | 1.0882 | 0.10762 | 0.91447 | 6.3278 | 12
128 | 804247.7193 | 1.0895 | 0.10959 | 0.91326 | 6.3186 | 12
128.5 | 807389.312 | 1.0907 | 0.11155 | 0.91206 | 6.3095 | 12
129 | 810530.9046 | 1.092 | 0.1135 | 0.91087 | 6.3005 | 12
129.5 | 813672.4973 | 1.0932 | 0.11545 | 0.9097 | 6.2917 | 12
130 | 816814.0899 | 1.0944 | 0.11739 | 0.90854 | 6.2829 | 12
130.5 | 819955.6826 | 1.0956 | 0.11933 | 0.90739 | 6.2742 | 12
131 | 823097.2752 | 1.0968 | 0.12126 | 0.90626 | 6.2656 | 12
131.5 | 826238.8679 | 1.0979 | 0.12319 | 0.90514 | 6.2571 | 12
132 | 829380.4605 | 1.0991 | 0.12511 | 0.90402 | 6.2487 | 12
132.5 | 832522.0532 | 1.1002 | 0.12703 | 0.90292 | 6.2403 | 12
133 | 835663.6459 | 1.1013 | 0.12893 | 0.90184 | 6.2321 | 12
133.5 | 838805.2385 | 1.1024 | 0.13084 | 0.90076 | 6.2239 | 12
134 | 841946.8312 | 1.1035 | 0.13274 | 0.89969 | 6.2158 | 12
134.5 | 845088.4238 | 1.1046 | 0.13463 | 0.89863 | 6.2078 | 12
135 | 848230.0165 | 1.1057 | 0.13652 | 0.89759 | 6.1999 | 12
135.5 | 851371.6091 | 1.1068 | 0.1384 | 0.89655 | 6.1921 | 12
136 | 854513.2018 | 1.1078 | 0.14028 | 0.89553 | 6.1843 | 12
136.5 | 857654.7944 | 1.1089 | 0.14216 | 0.89451 | 6.1766 | 12
137 | 860796.3871 | 1.1099 | 0.14403 | 0.8935 | 6.169 | 12
137.5 | 863937.9797 | 1.1109 | 0.14589 | 0.89251 | 6.1614 | 12
138 | 867079.5724 | 1.1119 | 0.14775 | 0.89152 | 6.1539 | 12
138.5 | 870221.165 | 1.1129 | 0.1496 | 0.89054 | 6.1465 | 12
139 | 873362.7577 | 1.1139 | 0.15145 | 0.88957 | 6.1392 | 12
139.5 | 876504.3504 | 1.1149 | 0.1533 | 0.88861 | 6.1319 | 12
140 | 879645.943 | 1.1158 | 0.15514 | 0.88766 | 6.1247 | 12
140.5 | 882787.5357 | 1.1168 | 0.15697 | 0.88672 | 6.1176 | 12
141 | 885929.1283 | 1.1177 | 0.1588 | 0.88578 | 6.1105 | 12
141.5 | 889070.721 | 1.1187 | 0.16063 | 0.88486 | 6.1035 | 12
142 | 892212.3136 | 1.1196 | 0.16245 | 0.88394 | 6.0965 | 12
142.5 | 895353.9063 | 1.1205 | 0.16427 | 0.88303 | 6.0896 | 12
143 | 898495.4989 | 1.1214 | 0.16608 | 0.88212 | 6.0828 | 12
143.5 | 901637.0916 | 1.1223 | 0.16789 | 0.88123 | 6.076 | 12
144 | 904778.6842 | 1.1232 | 0.1697 | 0.88034 | 6.0693 | 12
144.5 | 907920.2769 | 1.1241 | 0.1715 | 0.87946 | 6.0626 | 12
145 | 911061.8695 | 1.1249 | 0.17329 | 0.87859 | 6.056 | 12
145.5 | 914203.4622 | 1.1258 | 0.17508 | 0.87772 | 6.0494 | 12
146 | 917345.0548 | 1.1266 | 0.17687 | 0.87687 | 6.0429 | 12
146.5 | 920486.6475 | 1.1275 | 0.17866 | 0.87601 | 6.0365 | 12
147 | 923628.2402 | 1.1283 | 0.18044 | 0.87517 | 6.0301 | 12
147.5 | 926769.8328 | 1.1291 | 0.18221 | 0.87433 | 6.0237 | 12
148 | 929911.4255 | 1.1299 | 0.18399 | 0.8735 | 6.0174 | 12
148.5 | 933053.0181 | 1.1307 | 0.18575 | 0.87268 | 6.0112 | 12
149 | 936194.6108 | 1.1315 | 0.18752 | 0.87186 | 6.005 | 12
149.5 | 939336.2034 | 1.1323 | 0.18928 | 0.87105 | 5.9988 | 12
150 | 942477.7961 | 1.1331 | 0.19104 | 0.87024 | 5.9927 | 12
150.5 | 945619.3887 | 1.1339 | 0.19279 | 0.86944 | 5.9867 | 12
151 | 948760.9814 | 1.1347 | 0.19454 | 0.86865 | 5.9807 | 12
151.5 | 951902.574 | 1.1354 | 0.19628 | 0.86786 | 5.9747 | 12
152 | 955044.1667 | 1.1362 | 0.19803 | 0.86708 | 5.9688 | 12
152.5 | 958185.7593 | 1.1369 | 0.19976 | 0.8663 | 5.9629 | 12
153 | 961327.352 | 1.1377 | 0.2015 | 0.86553 | 5.957 | 12
153.5 | 964468.9447 | 1.1384 | 0.20323 | 0.86476 | 5.9512 | 12
154 | 967610.5373 | 1.1391 | 0.20496 | 0.864 | 5.9455 | 12
154.5 | 970752.13 | 1.1398 | 0.20668 | 0.86325 | 5.9398 | 12
155 | 973893.7226 | 1.1405 | 0.20841 | 0.8625 | 5.9341 | 12
155.5 | 977035.3153 | 1.1412 | 0.21012 | 0.86176 | 5.9284 | 12
156 | 980176.9079 | 1.1419 | 0.21184 | 0.86102 | 5.9228 | 12
156.5 | 983318.5006 | 1.1426 | 0.21355 | 0.86028 | 5.9173 | 12
157 | 986460.0932 | 1.1433 | 0.21526 | 0.85955 | 5.9118 | 12
157.5 | 989601.6859 | 1.144 | 0.21696 | 0.85883 | 5.9063 | 12
158 | 992743.2785 | 1.1447 | 0.21866 | 0.85811 | 5.9008 | 12
158.5 | 995884.8712 | 1.1453 | 0.22036 | 0.85739 | 5.8954 | 12
159 | 999026.4638 | 1.146 | 0.22206 | 0.85668 | 5.89 | 12
159.5 | 1002168.0565 | 1.1466 | 0.22375 | 0.85598 | 5.8847 | 12
160 | 1005309.6491 | 1.1473 | 0.22544 | 0.85528 | 5.8794 | 12
160.5 | 1008451.2418 | 1.1479 | 0.22712 | 0.85458 | 5.8741 | 12
161 | 1011592.8345 | 1.1485 | 0.22881 | 0.85389 | 5.8689 | 12
161.5 | 1014734.4271 | 1.1492 | 0.23049 | 0.8532 | 5.8636 | 12
162 | 1017876.0198 | 1.1498 | 0.23216 | 0.85252 | 5.8585 | 12
162.5 | 1021017.6124 | 1.1504 | 0.23384 | 0.85184 | 5.8533 | 12
163 | 1024159.2051 | 1.151 | 0.23551 | 0.85116 | 5.8482 | 12
163.5 | 1027300.7977 | 1.1516 | 0.23717 | 0.85049 | 5.8431 | 12
164 | 1030442.3904 | 1.1522 | 0.23884 | 0.84982 | 5.8381 | 12
164.5 | 1033583.983 | 1.1528 | 0.2405 | 0.84916 | 5.833 | 12
165 | 1036725.5757 | 1.1534 | 0.24216 | 0.8485 | 5.828 | 12
165.5 | 1039867.1683 | 1.154 | 0.24382 | 0.84784 | 5.8231 | 12
166 | 1043008.761 | 1.1546 | 0.24547 | 0.84719 | 5.8181 | 12
166.5 | 1046150.3536 | 1.1551 | 0.24712 | 0.84654 | 5.8132 | 12
167 | 1049291.9463 | 1.1557 | 0.24877 | 0.8459 | 5.8083 | 12
167.5 | 1052433.539 | 1.1563 | 0.25042 | 0.84526 | 5.8035 | 12
168 | 1055575.1316 | 1.1568 | 0.25206 | 0.84462 | 5.7986 | 12
168.5 | 1058716.7243 | 1.1574 | 0.2537 | 0.84399 | 5.7938 | 12
169 | 1061858.3169 | 1.1579 | 0.25534 | 0.84335 | 5.7891 | 12
169.5 | 1064999.9096 | 1.1585 | 0.25697 | 0.84273 | 5.7843 | 12
170 | 1068141.5022 | 1.159 | 0.25861 | 0.8421 | 5.7796 | 12
170.5 | 1071283.0949 | 1.1595 | 0.26024 | 0.84148 | 5.7749 | 12
171 | 1074424.6875 | 1.1601 | 0.26186 | 0.84087 | 5.7702 | 12
171.5 | 1077566.2802 | 1.1606 | 0.26349 | 0.84025 | 5.7655 | 12
172 | 1080707.8728 | 1.1611 | 0.26511 | 0.83964 | 5.7609 | 12
172.5 | 1083849.4655 | 1.1616 | 0.26673 | 0.83903 | 5.7563 | 12
173 | 1086991.0581 | 1.1621 | 0.26835 | 0.83843 | 5.7517 | 12
173.5 | 1090132.6508 | 1.1626 | 0.26996 | 0.83782 | 5.7472 | 12
174 | 1093274.2434 | 1.1631 | 0.27158 | 0.83723 | 5.7426 | 12
174.5 | 1096415.8361 | 1.1636 | 0.27319 | 0.83663 | 5.7381 | 12
175 | 1099557.4288 | 1.1641 | 0.27479 | 0.83604 | 5.7336 | 12
175.5 | 1102699.0214 | 1.1646 | 0.2764 | 0.83545 | 5.7291 | 12
176 | 1105840.6141 | 1.1651 | 0.278 | 0.83486 | 5.7247 | 12
176.5 | 1108982.2067 | 1.1656 | 0.2796 | 0.83427 | 5.7203 | 12
177 | 1112123.7994 | 1.1661 | 0.2812 | 0.83369 | 5.7158 | 12
177.5 | 1115265.392 | 1.1665 | 0.2828 | 0.83311 | 5.7115 | 12
178 | 1118406.9847 | 1.167 | 0.28439 | 0.83254 | 5.7071 | 12
178.5 | 1121548.5773 | 1.1675 | 0.28598 | 0.83196 | 5.7027 | 12
179 | 1124690.17 | 1.1679 | 0.28757 | 0.83139 | 5.6984 | 12
179.5 | 1127831.7626 | 1.1684 | 0.28916 | 0.83082 | 5.6941 | 12
180 | 1130973.3553 | 1.1688 | 0.29075 | 0.83025 | 5.6898 | 12
180.5 | 1134114.9479 | 1.1693 | 0.29233 | 0.82969 | 5.6855 | 12
181 | 1137256.5406 | 1.1697 | 0.29391 | 0.82913 | 5.6813 | 12
181.5 | 1140398.1333 | 1.1702 | 0.29549 | 0.82857 | 5.677 | 12
182 | 1143539.7259 | 1.1706 | 0.29707 | 0.82801 | 5.6728 | 12
182.5 | 1146681.3186 | 1.171 | 0.29864 | 0.82746 | 5.6686 | 12
183 | 1149822.9112 | 1.1715 | 0.30021 | 0.82691 | 5.6644 | 12
183.5 | 1152964.5039 | 1.1719 | 0.30178 | 0.82636 | 5.6603 | 12
184 | 1156106.0965 | 1.1723 | 0.30335 | 0.82581 | 5.6561 | 12
184.5 | 1159247.6892 | 1.1727 | 0.30492 | 0.82526 | 5.652 | 12
185 | 1162389.2818 | 1.1732 | 0.30648 | 0.82472 | 5.6479 | 12
185.5 | 1165530.8745 | 1.1736 | 0.30805 | 0.82418 | 5.6438 | 12
186 | 1168672.4671 | 1.174 | 0.30961 | 0.82364 | 5.6397 | 12
186.5 | 1171814.0598 | 1.1744 | 0.31116 | 0.8231 | 5.6356 | 12
187 | 1174955.6524 | 1.1748 | 0.31272 | 0.82257 | 5.6316 | 12
187.5 | 1178097.2451 | 1.1752 | 0.31428 | 0.82204 | 5.6275 | 12
188 | 1181238.8377 | 1.1756 | 0.31583 | 0.8215 | 5.6235 | 12
188.5 | 1184380.4304 | 1.176 | 0.31738 | 0.82098 | 5.6195 | 12
189 | 1187522.0231 | 1.1764 | 0.31893 | 0.82045 | 5.6155 | 12
189.5 | 1190663.6157 | 1.1768 | 0.32048 | 0.81992 | 5.6116 | 12
190 | 1193805.2084 | 1.1772 | 0.32202 | 0.8194 | 5.6076 | 12
190.5 | 1196946.801 | 1.1775 | 0.32356 | 0.81888 | 5.6036 | 12
191 | 1200088.3937 | 1.1779 | 0.32511 | 0.81836 | 5.5997 | 12
191.5 | 1203229.9863 | 1.1783 | 0.32665 | 0.81784 | 5.5958 | 12
192 | 1206371.579 | 1.1787 | 0.32818 | 0.81733 | 5.5919 | 12
192.5 | 1209513.1716 | 1.179 | 0.32972 | 0.81682 | 5.588 | 12
193 | 1212654.7643 | 1.1794 | 0.33125 | 0.8163 | 5.5841 | 12
193.5 | 1215796.3569 | 1.1798 | 0.33279 | 0.81579 | 5.5803 | 12
194 | 1218937.9496 | 1.1801 | 0.33432 | 0.81528 | 5.5764 | 12
194.5 | 1222079.5422 | 1.1805 | 0.33585 | 0.81478 | 5.5726 | 12
195 | 1225221.1349 | 1.1808 | 0.33738 | 0.81427 | 5.5687 | 12
195.5 | 1228362.7276 | 1.1812 | 0.3389 | 0.81377 | 5.5649 | 12
196 | 1231504.3202 | 1.1815 | 0.34043 | 0.81327 | 5.5611 | 12
196.5 | 1234645.9129 | 1.1819 | 0.34195 | 0.81277 | 5.5573 | 12
197 | 1237787.5055 | 1.1822 | 0.34347 | 0.81227 | 5.5536 | 12
197.5 | 1240929.0982 | 1.1826 | 0.34499 | 0.81177 | 5.5498 | 12
198 | 1244070.6908 | 1.1829 | 0.34651 | 0.81128 | 5.546 | 12
198.5 | 1247212.2835 | 1.1833 | 0.34802 | 0.81078 | 5.5423 | 12
199 | 1250353.8761 | 1.1836 | 0.34954 | 0.81029 | 5.5386 | 12
199.5 | 1253495.4688 | 1.1839 | 0.35105 | 0.8098 | 5.5348 | 12
200 | 1256637.0614 | 1.1843 | 0.35256 | 0.80931 | 5.5311 | 12
200.5 | 1259778.6541 | 1.1846 | 0.35407 | 0.80882 | 5.5274 | 12
201 | 1262920.2467 | 1.1849 | 0.35558 | 0.80834 | 5.5238 | 12
201.5 | 1266061.8394 | 1.1852 | 0.35708 | 0.80785 | 5.5201 | 12
202 | 1269203.4321 | 1.1855 | 0.35859 | 0.80737 | 5.5164 | 12
202.5 | 1272345.0247 | 1.1859 | 0.36009 | 0.80689 | 5.5128 | 12
203 | 1275486.6174 | 1.1862 | 0.36159 | 0.8064 | 5.5091 | 12
203.5 | 1278628.21 | 1.1865 | 0.3631 | 0.80592 | 5.5055 | 12
204 | 1281769.8027 | 1.1868 | 0.36459 | 0.80545 | 5.5019 | 12
204.5 | 1284911.3953 | 1.1871 | 0.36609 | 0.80497 | 5.4983 | 12
205 | 1288052.988 | 1.1874 | 0.36759 | 0.80449 | 5.4947 | 12
205.5 | 1291194.5806 | 1.1877 | 0.36908 | 0.80402 | 5.4911 | 12
206 | 1294336.1733 | 1.188 | 0.37058 | 0.80355 | 5.4875 | 12
206.5 | 1297477.7659 | 1.1883 | 0.37207 | 0.80308 | 5.4839 | 12
207 | 1300619.3586 | 1.1886 | 0.37356 | 0.8026 | 5.4803 | 12
207.5 | 1303760.9512 | 1.1889 | 0.37505 | 0.80214 | 5.4768 | 12
208 | 1306902.5439 | 1.1892 | 0.37653 | 0.80167 | 5.4732 | 12
208.5 | 1310044.1365 | 1.1895 | 0.37802 | 0.8012 | 5.4697 | 12
209 | 1313185.7292 | 1.1898 | 0.3795 | 0.80073 | 5.4662 | 12
209.5 | 1316327.3219 | 1.1901 | 0.38099 | 0.80027 | 5.4627 | 12
210 | 1319468.9145 | 1.1904 | 0.38247 | 0.79981 | 5.4591 | 12
210.5 | 1322610.5072 | 1.1906 | 0.38395 | 0.79934 | 5.4556 | 12
211 | 1325752.0998 | 1.1909 | 0.38543 | 0.79888 | 5.4521 | 12
211.5 | 1328893.6925 | 1.1912 | 0.38691 | 0.79842 | 5.4487 | 12
212 | 1332035.2851 | 1.1915 | 0.38838 | 0.79796 | 5.4452 | 12
212.5 | 1335176.8778 | 1.1918 | 0.38986 | 0.79751 | 5.4417 | 12
213 | 1338318.4704 | 1.192 | 0.39133 | 0.79705 | 5.4383 | 12
213.5 | 1341460.0631 | 1.1923 | 0.3928 | 0.79659 | 5.4348 | 12
214 | 1344601.6557 | 1.1926 | 0.39428 | 0.79614 | 5.4314 | 12
214.5 | 1347743.2484 | 1.1928 | 0.39575 | 0.79569 | 5.4279 | 12
215 | 1350884.841 | 1.1931 | 0.39721 | 0.79523 | 5.4245 | 12
215.5 | 1354026.4337 | 1.1934 | 0.39868 | 0.79478 | 5.4211 | 12
216 | 1357168.0264 | 1.1936 | 0.40015 | 0.79433 | 5.4177 | 12
216.5 | 1360309.619 | 1.1939 | 0.40161 | 0.79388 | 5.4143 | 12
217 | 1363451.2117 | 1.1942 | 0.40308 | 0.79343 | 5.4109 | 12
217.5 | 1366592.8043 | 1.1944 | 0.40454 | 0.79299 | 5.4075 | 12
218 | 1369734.397 | 1.1947 | 0.406 | 0.79254 | 5.4041 | 12
218.5 | 1372875.9896 | 1.1949 | 0.40746 | 0.79209 | 5.4007 | 12
219 | 1376017.5823 | 1.1952 | 0.40892 | 0.79165 | 5.3973 | 12
219.5 | 1379159.1749 | 1.1954 | 0.41038 | 0.79121 | 5.394 | 12
220 | 1382300.7676 | 1.1957 | 0.41183 | 0.79076 | 5.3906 | 12
220.5 | 1385442.3602 | 1.1959 | 0.41329 | 0.79032 | 5.3873 | 12
221 | 1388583.9529 | 1.1962 | 0.41474 | 0.78988 | 5.3839 | 12
221.5 | 1391725.5455 | 1.1964 | 0.4162 | 0.78944 | 5.3806 | 12
222 | 1394867.1382 | 1.1966 | 0.41765 | 0.789 | 5.3773 | 12
222.5 | 1398008.7308 | 1.1969 | 0.4191 | 0.78856 | 5.3739 | 12
223 | 1401150.3235 | 1.1971 | 0.42055 | 0.78812 | 5.3706 | 12
223.5 | 1404291.9162 | 1.1974 | 0.422 | 0.78769 | 5.3673 | 12
224 | 1407433.5088 | 1.1976 | 0.42344 | 0.78725 | 5.364 | 12
224.5 | 1410575.1015 | 1.1978 | 0.42489 | 0.78682 | 5.3607 | 12
225 | 1413716.6941 | 1.1981 | 0.42633 | 0.78638 | 5.3574 | 12
225.5 | 1416858.2868 | 1.1983 | 0.42778 | 0.78595 | 5.3541 | 12
226 | 1419999.8794 | 1.1985 | 0.42922 | 0.78551 | 5.3509 | 12
226.5 | 1423141.4721 | 1.1987 | 0.43066 | 0.78508 | 5.3476 | 12
227 | 1426283.0647 | 1.199 | 0.4321 | 0.78465 | 5.3443 | 12
227.5 | 1429424.6574 | 1.1992 | 0.43354 | 0.78422 | 5.3411 | 12
228 | 1432566.25 | 1.1994 | 0.43498 | 0.78379 | 5.3378 | 12
228.5 | 1435707.8427 | 1.1996 | 0.43642 | 0.78336 | 5.3346 | 12
229 | 1438849.4353 | 1.1999 | 0.43785 | 0.78293 | 5.3313 | 12
229.5 | 1441991.028 | 1.2001 | 0.43929 | 0.78251 | 5.3281 | 12
230 | 1445132.6207 | 1.2003 | 0.44072 | 0.78208 | 5.3248 | 12
230.5 | 1448274.2133 | 1.2005 | 0.44216 | 0.78165 | 5.3216 | 12
231 | 1451415.806 | 1.2007 | 0.44359 | 0.78123 | 5.3184 | 12
231.5 | 1454557.3986 | 1.2009 | 0.44502 | 0.7808 | 5.3152 | 12
232 | 1457698.9913 | 1.2011 | 0.44645 | 0.78038 | 5.312 | 12
232.5 | 1460840.5839 | 1.2013 | 0.44788 | 0.77996 | 5.3088 | 12
233 | 1463982.1766 | 1.2016 | 0.44931 | 0.77953 | 5.3056 | 12
233.5 | 1467123.7692 | 1.2018 | 0.45073 | 0.77911 | 5.3024 | 12
234 | 1470265.3619 | 1.202 | 0.45216 | 0.77869 | 5.2992 | 12
234.5 | 1473406.9545 | 1.2022 | 0.45359 | 0.77827 | 5.296 | 12
235 | 1476548.5472 | 1.2024 | 0.45501 | 0.77785 | 5.2928 | 12
235.5 | 1479690.1398 | 1.2026 | 0.45643 | 0.77743 | 5.2896 | 12
236 | 1482831.7325 | 1.2028 | 0.45786 | 0.77701 | 5.2865 | 12
236.5 | 1485973.3251 | 1.203 | 0.45928 | 0.7766 | 5.2833 | 12
237 | 1489114.9178 | 1.2032 | 0.4607 | 0.77618 | 5.2801 | 12
237.5 | 1492256.5105 | 1.2034 | 0.46212 | 0.77576 | 5.277 | 12
238 | 1495398.1031 | 1.2036 | 0.46354 | 0.77534 | 5.2738 | 12
238.5 | 1498539.6958 | 1.2038 | 0.46495 | 0.77493 | 5.2707 | 12
239 | 1501681.2884 | 1.204 | 0.46637 | 0.77451 | 5.2675 | 12
239.5 | 1504822.8811 | 1.2042 | 0.46779 | 0.7741 | 5.2644 | 12
240 | 1507964.4737 | 1.2043 | 0.4692 | 0.77369 | 5.2613 | 12
240.5 | 1511106.0664 | 1.2045 | 0.47061 | 0.77327 | 5.2581 | 12
241 | 1514247.659 | 1.2047 | 0.47203 | 0.77286 | 5.255 | 12
241.5 | 1517389.2517 | 1.2049 | 0.47344 | 0.77245 | 5.2519 | 12
242 | 1520530.8443 | 1.2051 | 0.47485 | 0.77204 | 5.2488 | 12
242.5 | 1523672.437 | 1.2053 | 0.47626 | 0.77163 | 5.2457 | 12
243 | 1526814.0296 | 1.2055 | 0.47767 | 0.77122 | 5.2425 | 12
243.5 | 1529955.6223 | 1.2056 | 0.47908 | 0.77081 | 5.2394 | 12
244 | 1533097.215 | 1.2058 | 0.48049 | 0.7704 | 5.2363 | 12
244.5 | 1536238.8076 | 1.206 | 0.48189 | 0.76999 | 5.2332 | 12
245 | 1539380.4003 | 1.2062 | 0.4833 | 0.76958 | 5.2302 | 12
245.5 | 1542521.9929 | 1.2064 | 0.4847 | 0.76917 | 5.2271 | 12
246 | 1545663.5856 | 1.2065 | 0.48611 | 0.76877 | 5.224 | 12
246.5 | 1548805.1782 | 1.2067 | 0.48751 | 0.76836 | 5.2209 | 12
247 | 1551946.7709 | 1.2069 | 0.48891 | 0.76795 | 5.2178 | 12
247.5 | 1555088.3635 | 1.2071 | 0.49032 | 0.76755 | 5.2148 | 12
248 | 1558229.9562 | 1.2072 | 0.49172 | 0.76714 | 5.2117 | 12
248.5 | 1561371.5488 | 1.2074 | 0.49312 | 0.76674 | 5.2086 | 12
249 | 1564513.1415 | 1.2076 | 0.49452 | 0.76633 | 5.2056 | 12
249.5 | 1567654.7341 | 1.2078 | 0.49591 | 0.76593 | 5.2025 | 12
250 | 1570796.3268 | 1.2079 | 0.49731 | 0.76553 | 5.1994 | 12
250.5 | 1573937.9194 | 1.2081 | 0.49871 | 0.76512 | 5.1964 | 12
251 | 1577079.5121 | 1.2083 | 0.5001 | 0.76472 | 5.1933 | 12
251.5 | 1580221.1048 | 1.2084 | 0.5015 | 0.76432 | 5.1903 | 12
252 | 1583362.6974 | 1.2086 | 0.50289 | 0.76392 | 5.1873 | 12
252.5 | 1586504.2901 | 1.2088 | 0.50429 | 0.76352 | 5.1842 | 12
253 | 1589645.8827 | 1.2089 | 0.50568 | 0.76312 | 5.1812 | 12
253.5 | 1592787.4754 | 1.2091 | 0.50707 | 0.76272 | 5.1782 | 12
254 | 1595929.068 | 1.2092 | 0.50846 | 0.76232 | 5.1751 | 12
254.5 | 1599070.6607 | 1.2094 | 0.50985 | 0.76192 | 5.1721 | 12
255 | 1602212.2533 | 1.2096 | 0.51124 | 0.76152 | 5.1691 | 12
255.5 | 1605353.846 | 1.2097 | 0.51263 | 0.76112 | 5.1661 | 12
256 | 1608495.4386 | 1.2099 | 0.51402 | 0.76072 | 5.1631 | 12
256.5 | 1611637.0313 | 1.21 | 0.51541 | 0.76033 | 5.1601 | 12
257 | 1614778.6239 | 1.2102 | 0.5168 | 0.75993 | 5.157 | 12
257.5 | 1617920.2166 | 1.2103 | 0.51818 | 0.75953 | 5.154 | 12
258 | 1621061.8093 | 1.2105 | 0.51957 | 0.75914 | 5.151 | 12
258.5 | 1624203.4019 | 1.2106 | 0.52095 | 0.75874 | 5.148 | 12
259 | 1627344.9946 | 1.2108 | 0.52233 | 0.75835 | 5.145 | 12
259.5 | 1630486.5872 | 1.2109 | 0.52372 | 0.75795 | 5.1421 | 12
260 | 1633628.1799 | 1.2111 | 0.5251 | 0.75756 | 5.1391 | 12
260.5 | 1636769.7725 | 1.2112 | 0.52648 | 0.75716 | 5.1361 | 12
261 | 1639911.3652 | 1.2114 | 0.52786 | 0.75677 | 5.1331 | 12
261.5 | 1643052.9578 | 1.2115 | 0.52924 | 0.75638 | 5.1301 | 12
262 | 1646194.5505 | 1.2117 | 0.53062 | 0.75598 | 5.1271 | 12
262.5 | 1649336.1431 | 1.2118 | 0.532 | 0.75559 | 5.1242 | 12
263 | 1652477.7358 | 1.212 | 0.53338 | 0.7552 | 5.1212 | 12
263.5 | 1655619.3284 | 1.2121 | 0.53476 | 0.75481 | 5.1182 | 12
264 | 1658760.9211 | 1.2123 | 0.53613 | 0.75442 | 5.1153 | 12
264.5 | 1661902.5137 | 1.2124 | 0.53751 | 0.75402 | 5.1123 | 12
265 | 1665044.1064 | 1.2126 | 0.53889 | 0.75363 | 5.1093 | 12
265.5 | 1668185.6991 | 1.2127 | 0.54026 | 0.75324 | 5.1064 | 12
266 | 1671327.2917 | 1.2128 | 0.54163 | 0.75285 | 5.1034 | 12
266.5 | 1674468.8844 | 1.213 | 0.54301 | 0.75246 | 5.1005 | 12
267 | 1677610.477 | 1.2131 | 0.54438 | 0.75207 | 5.0975 | 12
267.5 | 1680752.0697 | 1.2132 | 0.54575 | 0.75169 | 5.0946 | 12
268 | 1683893.6623 | 1.2134 | 0.54712 | 0.7513 | 5.0916 | 12
268.5 | 1687035.255 | 1.2135 | 0.54849 | 0.75091 | 5.0887 | 12
269 | 1690176.8476 | 1.2137 | 0.54986 | 0.75052 | 5.0858 | 12
269.5 | 1693318.4403 | 1.2138 | 0.55123 | 0.75013 | 5.0828 | 12
270 | 1696460.0329 | 1.2139 | 0.5526 | 0.74975 | 5.0799 | 12
270.5 | 1699601.6256 | 1.2141 | 0.55397 | 0.74936 | 5.077 | 12
271 | 1702743.2182 | 1.2142 | 0.55534 | 0.74897 | 5.074 | 12
271.5 | 1705884.8109 | 1.2143 | 0.55671 | 0.74859 | 5.0711 | 12
272 | 1709026.4036 | 1.2145 | 0.55807 | 0.7482 | 5.0682 | 12
272.5 | 1712167.9962 | 1.2146 | 0.55944 | 0.74781 | 5.0653 | 12
273 | 1715309.5889 | 1.2147 | 0.5608 | 0.74743 | 5.0623 | 12
273.5 | 1718451.1815 | 1.2148 | 0.56217 | 0.74704 | 5.0594 | 12
274 | 1721592.7742 | 1.215 | 0.56353 | 0.74666 | 5.0565 | 12
274.5 | 1724734.3668 | 1.2151 | 0.56489 | 0.74628 | 5.0536 | 12
275 | 1727875.9595 | 1.2152 | 0.56626 | 0.74589 | 5.0507 | 12
275.5 | 1731017.5521 | 1.2154 | 0.56762 | 0.74551 | 5.0478 | 12
276 | 1734159.1448 | 1.2155 | 0.56898 | 0.74512 | 5.0449 | 12
276.5 | 1737300.7374 | 1.2156 | 0.57034 | 0.74474 | 5.042 | 12
277 | 1740442.3301 | 1.2157 | 0.5717 | 0.74436 | 5.0391 | 12
277.5 | 1743583.9227 | 1.2158 | 0.57306 | 0.74398 | 5.0362 | 12
278 | 1746725.5154 | 1.216 | 0.57442 | 0.74359 | 5.0333 | 12
278.5 | 1749867.108 | 1.2161 | 0.57578 | 0.74321 | 5.0304 | 12
279 | 1753008.7007 | 1.2162 | 0.57713 | 0.74283 | 5.0275 | 12
279.5 | 1756150.2934 | 1.2163 | 0.57849 | 0.74245 | 5.0246 | 12
280 | 1759291.886 | 1.2165 | 0.57985 | 0.74207 | 5.0217 | 12
280.5 | 1762433.4787 | 1.2166 | 0.5812 | 0.74169 | 5.0188 | 12
281 | 1765575.0713 | 1.2167 | 0.58256 | 0.74131 | 5.016 | 12
281.5 | 1768716.664 | 1.2168 | 0.58392 | 0.74093 | 5.0131 | 12
282 | 1771858.2566 | 1.2169 | 0.58527 | 0.74055 | 5.0102 | 12
282.5 | 1774999.8493 | 1.217 | 0.58662 | 0.74017 | 5.0073 | 12
283 | 1778141.4419 | 1.2172 | 0.58798 | 0.73979 | 5.0044 | 12
283.5 | 1781283.0346 | 1.2173 | 0.58933 | 0.73941 | 5.0016 | 12
284 | 1784424.6272 | 1.2174 | 0.59068 | 0.73903 | 4.9987 | 12
284.5 | 1787566.2199 | 1.2175 | 0.59203 | 0.73865 | 4.9958 | 12
285 | 1790707.8125 | 1.2176 | 0.59338 | 0.73827 | 4.993 | 12
285.5 | 1793849.4052 | 1.2177 | 0.59473 | 0.73789 | 4.9901 | 12
286 | 1796990.9979 | 1.2178 | 0.59608 | 0.73752 | 4.9872 | 12
286.5 | 1800132.5905 | 1.218 | 0.59743 | 0.73714 | 4.9844 | 12
287 | 1803274.1832 | 1.2181 | 0.59878 | 0.73676 | 4.9815 | 12
287.5 | 1806415.7758 | 1.2182 | 0.60013 | 0.73638 | 4.9787 | 12
288 | 1809557.3685 | 1.2183 | 0.60148 | 0.73601 | 4.9758 | 12
288.5 | 1812698.9611 | 1.2184 | 0.60283 | 0.73563 | 4.973 | 12
289 | 1815840.5538 | 1.2185 | 0.60417 | 0.73525 | 4.9701 | 12
289.5 | 1818982.1464 | 1.2186 | 0.60552 | 0.73488 | 4.9673 | 12
290 | 1822123.7391 | 1.2187 | 0.60687 | 0.7345 | 4.9644 | 12
290.5 | 1825265.3317 | 1.2188 | 0.60821 | 0.73413 | 4.9616 | 12
291 | 1828406.9244 | 1.2189 | 0.60956 | 0.73375 | 4.9587 | 12
291.5 | 1831548.517 | 1.2191 | 0.6109 | 0.73338 | 4.9559 | 12
292 | 1834690.1097 | 1.2192 | 0.61224 | 0.733 | 4.953 | 12
292.5 | 1837831.7024 | 1.2193 | 0.61359 | 0.73263 | 4.9502 | 12
293 | 1840973.295 | 1.2194 | 0.61493 | 0.73225 | 4.9474 | 12
293.5 | 1844114.8877 | 1.2195 | 0.61627 | 0.73188 | 4.9445 | 12
294 | 1847256.4803 | 1.2196 | 0.61761 | 0.73151 | 4.9417 | 12
294.5 | 1850398.073 | 1.2197 | 0.61895 | 0.73113 | 4.9389 | 12
295 | 1853539.6656 | 1.2198 | 0.62029 | 0.73076 | 4.9361 | 12
295.5 | 1856681.2583 | 1.2199 | 0.62164 | 0.73039 | 4.9332 | 12
296 | 1859822.8509 | 1.22 | 0.62297 | 0.73001 | 4.9304 | 12
296.5 | 1862964.4436 | 1.2201 | 0.62431 | 0.72964 | 4.9276 | 12
297 | 1866106.0362 | 1.2202 | 0.62565 | 0.72927 | 4.9248 | 12
297.5 | 1869247.6289 | 1.2203 | 0.62699 | 0.7289 | 4.9219 | 12
298 | 1872389.2215 | 1.2204 | 0.62833 | 0.72852 | 4.9191 | 12
298.5 | 1875530.8142 | 1.2205 | 0.62967 | 0.72815 | 4.9163 | 12
299 | 1878672.4068 | 1.2206 | 0.631 | 0.72778 | 4.9135 | 12
299.5 | 1881813.9995 | 1.2207 | 0.63234 | 0.72741 | 4.9107 | 12
300 | 1884955.5922 | 1.2208 | 0.63368 | 0.72704 | 4.9079 | 12
300.5 | 1888097.1848 | 1.2209 | 0.63501 | 0.72667 | 4.9051 | 12
301 | 1891238.7775 | 1.221 | 0.63635 | 0.7263 | 4.9022 | 12
301.5 | 1894380.3701 | 1.2211 | 0.63768 | 0.72593 | 4.8994 | 12
302 | 1897521.9628 | 1.2212 | 0.63901 | 0.72556 | 4.8966 | 12
302.5 | 1900663.5554 | 1.2213 | 0.64035 | 0.72519 | 4.8938 | 12
303 | 1903805.1481 | 1.2214 | 0.64168 | 0.72482 | 4.891 | 12
303.5 | 1906946.7407 | 1.2214 | 0.64301 | 0.72445 | 4.8882 | 12
304 | 1910088.3334 | 1.2215 | 0.64435 | 0.72408 | 4.8854 | 12
304.5 | 1913229.926 | 1.2216 | 0.64568 | 0.72371 | 4.8826 | 12
305 | 1916371.5187 | 1.2217 | 0.64701 | 0.72334 | 4.8798 | 12
305.5 | 1919513.1113 | 1.2218 | 0.64834 | 0.72297 | 4.877 | 12
306 | 1922654.704 | 1.2219 | 0.64967 | 0.7226 | 4.8743 | 12
306.5 | 1925796.2967 | 1.222 | 0.651 | 0.72223 | 4.8715 | 12
307 | 1928937.8893 | 1.2221 | 0.65233 | 0.72187 | 4.8687 | 12
307.5 | 1932079.482 | 1.2222 | 0.65366 | 0.7215 | 4.8659 | 12
308 | 1935221.0746 | 1.2223 | 0.65499 | 0.72113 | 4.8631 | 12
308.5 | 1938362.6673 | 1.2224 | 0.65632 | 0.72076 | 4.8603 | 12
309 | 1941504.2599 | 1.2225 | 0.65764 | 0.7204 | 4.8575 | 12
309.5 | 1944645.8526 | 1.2225 | 0.65897 | 0.72003 | 4.8548 | 12
310 | 1947787.4452 | 1.2226 | 0.6603 | 0.71966 | 4.852 | 12
310.5 | 1950929.0379 | 1.2227 | 0.66163 | 0.71929 | 4.8492 | 12
311 | 1954070.6305 | 1.2228 | 0.66295 | 0.71893 | 4.8464 | 12
311.5 | 1957212.2232 | 1.2229 | 0.66428 | 0.71856 | 4.8436 | 12
312 | 1960353.8158 | 1.223 | 0.6656 | 0.7182 | 4.8409 | 12
312.5 | 1963495.4085 | 1.2231 | 0.66693 | 0.71783 | 4.8381 | 12
313 | 1966637.0011 | 1.2232 | 0.66825 | 0.71746 | 4.8353 | 12
313.5 | 1969778.5938 | 1.2232 | 0.66958 | 0.7171 | 4.8326 | 12
314 | 1972920.1865 | 1.2233 | 0.6709 | 0.71673 | 4.8298 | 12
314.5 | 1976061.7791 | 1.2234 | 0.67222 | 0.71637 | 4.827 | 12
315 | 1979203.3718 | 1.2235 | 0.67355 | 0.716 | 4.8243 | 12
315.5 | 1982344.9644 | 1.2236 | 0.67487 | 0.71564 | 4.8215 | 12
316 | 1985486.5571 | 1.2237 | 0.67619 | 0.71527 | 4.8187 | 12
316.5 | 1988628.1497 | 1.2237 | 0.67751 | 0.71491 | 4.816 | 12
317 | 1991769.7424 | 1.2238 | 0.67883 | 0.71455 | 4.8132 | 12
317.5 | 1994911.335 | 1.2239 | 0.68015 | 0.71418 | 4.8105 | 12
318 | 1998052.9277 | 1.224 | 0.68148 | 0.71382 | 4.8077 | 12
318.5 | 2001194.5203 | 1.2241 | 0.6828 | 0.71345 | 4.805 | 12
319 | 2004336.113 | 1.2242 | 0.68412 | 0.71309 | 4.8022 | 12
319.5 | 2007477.7056 | 1.2242 | 0.68543 | 0.71273 | 4.7995 | 12
320 | 2010619.2983 | 1.2243 | 0.68675 | 0.71236 | 4.7967 | 12
320.5 | 2013760.891 | 1.2244 | 0.68807 | 0.712 | 4.794 | 12
321 | 2016902.4836 | 1.2245 | 0.68939 | 0.71164 | 4.7912 | 12
321.5 | 2020044.0763 | 1.2246 | 0.69071 | 0.71128 | 4.7885 | 12
322 | 2023185.6689 | 1.2246 | 0.69203 | 0.71091 | 4.7857 | 12
322.5 | 2026327.2616 | 1.2247 | 0.69334 | 0.71055 | 4.783 | 12
323 | 2029468.8542 | 1.2248 | 0.69466 | 0.71019 | 4.7802 | 12
323.5 | 2032610.4469 | 1.2249 | 0.69598 | 0.70983 | 4.7775 | 12
324 | 2035752.0395 | 1.2249 | 0.69729 | 0.70947 | 4.7748 | 12
324.5 | 2038893.6322 | 1.225 | 0.69861 | 0.70911 | 4.772 | 12
325 | 2042035.2248 | 1.2251 | 0.69992 | 0.70874 | 4.7693 | 12
325.5 | 2045176.8175 | 1.2252 | 0.70124 | 0.70838 | 4.7665 | 12
326 | 2048318.4101 | 1.2253 | 0.70255 | 0.70802 | 4.7638 | 12
326.5 | 2051460.0028 | 1.2253 | 0.70387 | 0.70766 | 4.7611 | 12
327 | 2054601.5954 | 1.2254 | 0.70518 | 0.7073 | 4.7583 | 12
327.5 | 2057743.1881 | 1.2255 | 0.70649 | 0.70694 | 4.7556 | 12
328 | 2060884.7808 | 1.2256 | 0.70781 | 0.70658 | 4.7529 | 12
328.5 | 2064026.3734 | 1.2256 | 0.70912 | 0.70622 | 4.7502 | 12
329 | 2067167.9661 | 1.2257 | 0.71043 | 0.70586 | 4.7474 | 12
329.5 | 2070309.5587 | 1.2258 | 0.71174 | 0.7055 | 4.7447 | 12
330 | 2073451.1514 | 1.2259 | 0.71305 | 0.70514 | 4.742 | 12
330.5 | 2076592.744 | 1.2259 | 0.71437 | 0.70478 | 4.7393 | 12
331 | 2079734.3367 | 1.226 | 0.71568 | 0.70442 | 4.7365 | 12
331.5 | 2082875.9293 | 1.2261 | 0.71699 | 0.70407 | 4.7338 | 12
332 | 2086017.522 | 1.2261 | 0.7183 | 0.70371 | 4.7311 | 12
332.5 | 2089159.1146 | 1.2262 | 0.71961 | 0.70335 | 4.7284 | 12
333 | 2092300.7073 | 1.2263 | 0.72092 | 0.70299 | 4.7257 | 12
333.5 | 2095442.2999 | 1.2264 | 0.72223 | 0.70263 | 4.723 | 12
334 | 2098583.8926 | 1.2264 | 0.72353 | 0.70227 | 4.7203 | 12
334.5 | 2101725.4853 | 1.2265 | 0.72484 | 0.70192 | 4.7175 | 12
335 | 2104867.0779 | 1.2266 | 0.72615 | 0.70156 | 4.7148 | 12
335.5 | 2108008.6706 | 1.2266 | 0.72746 | 0.7012 | 4.7121 | 12
336 | 2111150.2632 | 1.2267 | 0.72877 | 0.70084 | 4.7094 | 12
336.5 | 2114291.8559 | 1.2268 | 0.73007 | 0.70049 | 4.7067 | 12
337 | 2117433.4485 | 1.2268 | 0.73138 | 0.70013 | 4.704 | 12
337.5 | 2120575.0412 | 1.2269 | 0.73269 | 0.69977 | 4.7013 | 12
338 | 2123716.6338 | 1.227 | 0.73399 | 0.69942 | 4.6986 | 12
338.5 | 2126858.2265 | 1.227 | 0.7353 | 0.69906 | 4.6959 | 12
339 | 2129999.8191 | 1.2271 | 0.7366 | 0.6987 | 4.6932 | 12
339.5 | 2133141.4118 | 1.2272 | 0.73791 | 0.69835 | 4.6905 | 12
340 | 2136283.0044 | 1.2273 | 0.73921 | 0.69799 | 4.6878 | 12
340.5 | 2139424.5971 | 1.2273 | 0.74052 | 0.69764 | 4.6851 | 12
341 | 2142566.1897 | 1.2274 | 0.74182 | 0.69728 | 4.6824 | 12
341.5 | 2145707.7824 | 1.2274 | 0.74313 | 0.69692 | 4.6797 | 12
342 | 2148849.3751 | 1.2275 | 0.74443 | 0.69657 | 4.677 | 12
342.5 | 2151990.9677 | 1.2276 | 0.74573 | 0.69621 | 4.6743 | 12
343 | 2155132.5604 | 1.2276 | 0.74704 | 0.69586 | 4.6717 | 12
343.5 | 2158274.153 | 1.2277 | 0.74834 | 0.6955 | 4.669 | 12
344 | 2161415.7457 | 1.2278 | 0.74964 | 0.69515 | 4.6663 | 12
344.5 | 2164557.3383 | 1.2278 | 0.75094 | 0.69479 | 4.6636 | 12
345 | 2167698.931 | 1.2279 | 0.75225 | 0.69444 | 4.6609 | 12
345.5 | 2170840.5236 | 1.228 | 0.75355 | 0.69409 | 4.6582 | 12
346 | 2173982.1163 | 1.228 | 0.75485 | 0.69373 | 4.6555 | 12
346.5 | 2177123.7089 | 1.2281 | 0.75615 | 0.69338 | 4.6529 | 12
347 | 2180265.3016 | 1.2282 | 0.75745 | 0.69302 | 4.6502 | 12
347.5 | 2183406.8942 | 1.2282 | 0.75875 | 0.69267 | 4.6475 | 12
348 | 2186548.4869 | 1.2283 | 0.76005 | 0.69232 | 4.6448 | 12
348.5 | 2189690.0796 | 1.2283 | 0.76135 | 0.69196 | 4.6422 | 12
349 | 2192831.6722 | 1.2284 | 0.76265 | 0.69161 | 4.6395 | 12
349.5 | 2195973.2649 | 1.2285 | 0.76395 | 0.69126 | 4.6368 | 12
350 | 2199114.8575 | 1.2285 | 0.76525 | 0.69091 | 4.6341 | 12

## 1回目仮計算Lp (hidden)
1/Lp | Lp | margin | Margin;100
0.005 | 200 | 157.7782 | 257.7782
0.004 | 250 | 113.7109 | 213.7109
0.0033333 | 300 | 86.351 | 186.351
0.0028571 | 350 | 67.5419 | 167.5419
0.0025 | 400 | 53.5619 | 153.5619
0.0022222 | 450 | 42.7773 | 142.7773
0.002 | 500 | 34.1096 | 134.1096
0.0018182 | 550 | 26.9732 | 126.9732
| L | g
| 678.7396 | 93.2077
| 301.662 | 41.9646
| a | -27824.5625
| b | 134.2021
| 暫定Lm | 486.6442
| Lr | 75.4155
| 判定Lm | 486.6442
| Lp | 562.0597
考え方
LpをLrの10倍と5倍で求める⇒Gmargin=a/Lp+bの近似する。
Lm無限大⇒Gain1の想定で、b=0で仮計算の場合
ゲインマージンでなく、ゲインを130%で計算

## 1回目Lp適用計算 (Cr補正) (hidden)
Vin | 390
Vo | 12
VF | 0.6
Vo | 12.6
Io | 13.3333
Po | 160
Effi | 0.95
Pin | 168.4211
Ro | 0.89775
Np | 33
Ns | 2
n | 15.3532
Lm | 486.6442 | uH | 0.00048664
Lr | 75.4155 | uH | 7.5416e-05
Cr | 31.9293 | nF | 3.1929e-08
Rac | 171.531
wo | 644429.2623 | fo | 102.5641
Q | 0.28333 |  |  | Max | 1.6127
|  |  |  | Match | 46
Vs | 195 |  |  | fsw | 42.5
必要比 | 0.99205 |  |  | Gain比 | 1.6257
fsw | w | 1項 | 2項 | Vp0/Vs
65 | 408407.045 | 0.76913 | -0.26751 | 1.228
fsw | w | 1項 | 2項 | Vp0/Vs | Vo | Vo1
20 | 125663.7061 | -2.9205 | -1.3977 | 0.30886 | 3.3228 | 12
20.5 | 128805.2988 | -2.7241 | -1.3609 | 0.32839 | 3.5709 | 12
21 | 131946.8915 | -2.5416 | -1.3258 | 0.34884 | 3.8306 | 12
21.5 | 135088.4841 | -2.3717 | -1.2922 | 0.37025 | 4.1025 | 12 | 動作点
22 | 138230.0768 | -2.2132 | -1.2601 | 0.39265 | 4.387 | 12
22.5 | 141371.6694 | -2.0652 | -1.2294 | 0.41608 | 4.6846 | 12 | fsw位置 | 126
23 | 144513.2621 | -1.9267 | -1.1999 | 0.44057 | 4.9957 | 12 | Vo | 11.9923
23.5 | 147654.8547 | -1.7969 | -1.1717 | 0.46616 | 5.3207 | 12 | fsw | 105.5
24 | 150796.4474 | -1.6752 | -1.1445 | 0.49289 | 5.6601 | 12
24.5 | 153938.04 | -1.5609 | -1.1184 | 0.52077 | 6.0143 | 12 | fo補正 | 0.94787
25 | 157079.6327 | -1.4533 | -1.0933 | 0.54985 | 6.3837 | 12
25.5 | 160221.2253 | -1.3521 | -1.0691 | 0.58015 | 6.7684 | 12
26 | 163362.818 | -1.2566 | -1.0459 | 0.61167 | 7.1689 | 12
26.5 | 166504.4106 | -1.1664 | -1.0234 | 0.64445 | 7.5851 | 12
27 | 169646.0033 | -1.0812 | -1.0017 | 0.67846 | 8.0171 | 12
27.5 | 172787.5959 | -1.0007 | -0.98074 | 0.71371 | 8.4648 | 12
28 | 175929.1886 | -0.92436 | -0.96049 | 0.75017 | 8.9278 | 12
28.5 | 179070.7813 | -0.85204 | -0.9409 | 0.7878 | 9.4058 | 12
29 | 182212.3739 | -0.78343 | -0.92194 | 0.82655 | 9.8979 | 12
29.5 | 185353.9666 | -0.71828 | -0.90358 | 0.86634 | 10.4033 | 12
30 | 188495.5592 | -0.65636 | -0.88578 | 0.90707 | 10.9206 | 12
30.5 | 191637.1519 | -0.59746 | -0.86852 | 0.94861 | 11.4483 | 12
31 | 194778.7445 | -0.54138 | -0.85177 | 0.99083 | 11.9844 | 12
31.5 | 197920.3372 | -0.48796 | -0.83551 | 1.0335 | 12.5268 | 12
32 | 201061.9298 | -0.43702 | -0.81971 | 1.0765 | 13.0727 | 12
32.5 | 204203.5225 | -0.38841 | -0.80436 | 1.1195 | 13.6192 | 12
33 | 207345.1151 | -0.342 | -0.78943 | 1.1623 | 14.1629 | 12
33.5 | 210486.7078 | -0.29764 | -0.77491 | 1.2047 | 14.7004 | 12
34 | 213628.3004 | -0.25523 | -0.76077 | 1.2462 | 15.2279 | 12
34.5 | 216769.8931 | -0.21465 | -0.747 | 1.2866 | 15.7413 | 12
35 | 219911.4858 | -0.1758 | -0.73359 | 1.3256 | 16.2368 | 12
35.5 | 223053.0784 | -0.13858 | -0.72051 | 1.3629 | 16.7104 | 12
36 | 226194.6711 | -0.1029 | -0.70776 | 1.3982 | 17.1586 | 12
36.5 | 229336.2637 | -0.068671 | -0.69532 | 1.4312 | 17.5779 | 12
37 | 232477.8564 | -0.035823 | -0.68318 | 1.4617 | 17.9654 | 12
37.5 | 235619.449 | -0.0042801 | -0.67133 | 1.4896 | 18.3187 | 12
38 | 238761.0417 | 0.026026 | -0.65975 | 1.5145 | 18.6362 | 12
38.5 | 241902.6343 | 0.055159 | -0.64844 | 1.5366 | 18.9165 | 12
39 | 245044.227 | 0.083178 | -0.63738 | 1.5557 | 19.1593 | 12
39.5 | 248185.8196 | 0.11014 | -0.62657 | 1.5719 | 19.3646 | 12
40 | 251327.4123 | 0.1361 | -0.61599 | 1.5852 | 19.5332 | 12
40.5 | 254469.0049 | 0.1611 | -0.60564 | 1.5957 | 19.6664 | 12
41 | 257610.5976 | 0.18519 | -0.59551 | 1.6035 | 19.7659 | 12
41.5 | 260752.1902 | 0.20842 | -0.58559 | 1.6088 | 19.8336 | 12
42 | 263893.7829 | 0.23082 | -0.57587 | 1.6118 | 19.8719 | 12
42.5 | 267035.3756 | 0.25244 | -0.56635 | 1.6127 | 19.8834 | 12
43 | 270176.9682 | 0.27331 | -0.55702 | 1.6117 | 19.8704 | 12
43.5 | 273318.5609 | 0.29346 | -0.54787 | 1.609 | 19.8356 | 12
44 | 276460.1535 | 0.31293 | -0.5389 | 1.6047 | 19.7814 | 12
44.5 | 279601.7462 | 0.33174 | -0.53009 | 1.5991 | 19.7104 | 12
45 | 282743.3388 | 0.34994 | -0.52146 | 1.5924 | 19.6248 | 12
45.5 | 285884.9315 | 0.36753 | -0.51298 | 1.5847 | 19.5266 | 12
46 | 289026.5241 | 0.38456 | -0.50466 | 1.5761 | 19.418 | 12
46.5 | 292168.1168 | 0.40104 | -0.49648 | 1.5669 | 19.3006 | 12
47 | 295309.7094 | 0.41699 | -0.48845 | 1.5571 | 19.1761 | 12
47.5 | 298451.3021 | 0.43245 | -0.48056 | 1.5468 | 19.046 | 12
48 | 301592.8947 | 0.44742 | -0.47281 | 1.5362 | 18.9115 | 12
48.5 | 304734.4874 | 0.46193 | -0.46519 | 1.5254 | 18.7737 | 12
49 | 307876.0801 | 0.47601 | -0.45769 | 1.5143 | 18.6337 | 12
49.5 | 311017.6727 | 0.48965 | -0.45032 | 1.5032 | 18.4922 | 12
50 | 314159.2654 | 0.50289 | -0.44307 | 1.492 | 18.3501 | 12
50.5 | 317300.858 | 0.51574 | -0.43593 | 1.4808 | 18.208 | 12
51 | 320442.4507 | 0.52821 | -0.42891 | 1.4697 | 18.0663 | 12
51.5 | 323584.0433 | 0.54032 | -0.422 | 1.4586 | 17.9256 | 12
52 | 326725.636 | 0.55209 | -0.41519 | 1.4476 | 17.7863 | 12
52.5 | 329867.2286 | 0.56352 | -0.40849 | 1.4368 | 17.6486 | 12
53 | 333008.8213 | 0.57462 | -0.40188 | 1.4261 | 17.5128 | 12
53.5 | 336150.4139 | 0.58542 | -0.39538 | 1.4156 | 17.3791 | 12
54 | 339292.0066 | 0.59592 | -0.38897 | 1.4052 | 17.2478 | 12
54.5 | 342433.5992 | 0.60613 | -0.38265 | 1.3951 | 17.1188 | 12
55 | 345575.1919 | 0.61606 | -0.37642 | 1.3851 | 16.9923 | 12
55.5 | 348716.7845 | 0.62573 | -0.37028 | 1.3754 | 16.8685 | 12
56 | 351858.3772 | 0.63514 | -0.36422 | 1.3658 | 16.7472 | 12
56.5 | 354999.9699 | 0.6443 | -0.35825 | 1.3565 | 16.6287 | 12
57 | 358141.5625 | 0.65322 | -0.35236 | 1.3474 | 16.5128 | 12
57.5 | 361283.1552 | 0.66191 | -0.34654 | 1.3384 | 16.3996 | 12
58 | 364424.7478 | 0.67037 | -0.3408 | 1.3297 | 16.289 | 12
58.5 | 367566.3405 | 0.67862 | -0.33514 | 1.3212 | 16.181 | 12
59 | 370707.9331 | 0.68666 | -0.32955 | 1.3129 | 16.0757 | 12
59.5 | 373849.5258 | 0.6945 | -0.32403 | 1.3049 | 15.9729 | 12
60 | 376991.1184 | 0.70214 | -0.31858 | 1.297 | 15.8727 | 12
60.5 | 380132.7111 | 0.70959 | -0.31319 | 1.2893 | 15.7749 | 12
61 | 383274.3037 | 0.71686 | -0.30788 | 1.2818 | 15.6795 | 12
61.5 | 386415.8964 | 0.72396 | -0.30262 | 1.2744 | 15.5865 | 12
62 | 389557.489 | 0.73088 | -0.29743 | 1.2673 | 15.4958 | 12
62.5 | 392699.0817 | 0.73764 | -0.2923 | 1.2603 | 15.4074 | 12
63 | 395840.6744 | 0.74424 | -0.28723 | 1.2535 | 15.3212 | 12
63.5 | 398982.267 | 0.75068 | -0.28221 | 1.2469 | 15.2371 | 12
64 | 402123.8597 | 0.75697 | -0.27726 | 1.2405 | 15.155 | 12
64.5 | 405265.4523 | 0.76312 | -0.27236 | 1.2342 | 15.075 | 12
65 | 408407.045 | 0.76913 | -0.26751 | 1.228 | 14.997 | 12
65.5 | 411548.6376 | 0.77499 | -0.26272 | 1.222 | 14.9209 | 12
66 | 414690.2303 | 0.78073 | -0.25797 | 1.2162 | 14.8467 | 12
66.5 | 417831.8229 | 0.78634 | -0.25328 | 1.2105 | 14.7742 | 12
67 | 420973.4156 | 0.79182 | -0.24864 | 1.2049 | 14.7035 | 12
67.5 | 424115.0082 | 0.79718 | -0.24404 | 1.1995 | 14.6345 | 12
68 | 427256.6009 | 0.80242 | -0.2395 | 1.1942 | 14.5671 | 12
68.5 | 430398.1935 | 0.80755 | -0.235 | 1.189 | 14.5014 | 12
69 | 433539.7862 | 0.81256 | -0.23054 | 1.1839 | 14.4372 | 12
69.5 | 436681.3788 | 0.81747 | -0.22613 | 1.179 | 14.3745 | 12
70 | 439822.9715 | 0.82228 | -0.22176 | 1.1742 | 14.3132 | 12
70.5 | 442964.5642 | 0.82698 | -0.21744 | 1.1695 | 14.2534 | 12
71 | 446106.1568 | 0.83158 | -0.21315 | 1.1649 | 14.1949 | 12
71.5 | 449247.7495 | 0.83609 | -0.20891 | 1.1604 | 14.1378 | 12
72 | 452389.3421 | 0.8405 | -0.20471 | 1.156 | 14.0819 | 12
72.5 | 455530.9348 | 0.84483 | -0.20054 | 1.1517 | 14.0273 | 12
73 | 458672.5274 | 0.84906 | -0.19642 | 1.1475 | 13.974 | 12
73.5 | 461814.1201 | 0.85321 | -0.19233 | 1.1434 | 13.9217 | 12
74 | 464955.7127 | 0.85727 | -0.18827 | 1.1393 | 13.8707 | 12
74.5 | 468097.3054 | 0.86125 | -0.18426 | 1.1354 | 13.8207 | 12
75 | 471238.898 | 0.86516 | -0.18028 | 1.1316 | 13.7718 | 12
75.5 | 474380.4907 | 0.86898 | -0.17633 | 1.1278 | 13.724 | 12
76 | 477522.0833 | 0.87273 | -0.17241 | 1.1241 | 13.6771 | 12
76.5 | 480663.676 | 0.87641 | -0.16853 | 1.1205 | 13.6312 | 12
77 | 483805.2687 | 0.88002 | -0.16469 | 1.117 | 13.5863 | 12
77.5 | 486946.8613 | 0.88355 | -0.16087 | 1.1135 | 13.5423 | 12
78 | 490088.454 | 0.88702 | -0.15709 | 1.1101 | 13.4992 | 12
78.5 | 493230.0466 | 0.89042 | -0.15333 | 1.1068 | 13.457 | 12
79 | 496371.6393 | 0.89376 | -0.14961 | 1.1035 | 13.4156 | 12
79.5 | 499513.2319 | 0.89704 | -0.14591 | 1.1003 | 13.3751 | 12
80 | 502654.8246 | 0.90025 | -0.14225 | 1.0972 | 13.3353 | 12
80.5 | 505796.4172 | 0.90341 | -0.13861 | 1.0941 | 13.2963 | 12
81 | 508938.0099 | 0.9065 | -0.135 | 1.0911 | 13.2581 | 12
81.5 | 512079.6025 | 0.90954 | -0.13142 | 1.0882 | 13.2206 | 12
82 | 515221.1952 | 0.91253 | -0.12786 | 1.0853 | 13.1838 | 12
82.5 | 518362.7878 | 0.91546 | -0.12433 | 1.0824 | 13.1477 | 12
83 | 521504.3805 | 0.91833 | -0.12083 | 1.0796 | 13.1123 | 12
83.5 | 524645.9731 | 0.92116 | -0.11735 | 1.0769 | 13.0775 | 12
84 | 527787.5658 | 0.92393 | -0.1139 | 1.0742 | 13.0433 | 12
84.5 | 530929.1585 | 0.92666 | -0.11047 | 1.0716 | 13.0098 | 12
85 | 534070.7511 | 0.92934 | -0.10707 | 1.069 | 12.9769 | 12
85.5 | 537212.3438 | 0.93197 | -0.10369 | 1.0664 | 12.9445 | 12
86 | 540353.9364 | 0.93455 | -0.10033 | 1.0639 | 12.9127 | 12
86.5 | 543495.5291 | 0.9371 | -0.096995 | 1.0615 | 12.8815 | 12
87 | 546637.1217 | 0.93959 | -0.093683 | 1.059 | 12.8508 | 12
87.5 | 549778.7144 | 0.94205 | -0.090393 | 1.0567 | 12.8206 | 12
88 | 552920.307 | 0.94446 | -0.087124 | 1.0543 | 12.791 | 12
88.5 | 556061.8997 | 0.94683 | -0.083878 | 1.052 | 12.7618 | 12
89 | 559203.4923 | 0.94916 | -0.080652 | 1.0498 | 12.7332 | 12
89.5 | 562345.085 | 0.95146 | -0.077446 | 1.0476 | 12.7049 | 12
90 | 565486.6776 | 0.95371 | -0.074261 | 1.0454 | 12.6772 | 12
90.5 | 568628.2703 | 0.95593 | -0.071096 | 1.0432 | 12.6499 | 12
91 | 571769.863 | 0.95811 | -0.067951 | 1.0411 | 12.623 | 12
91.5 | 574911.4556 | 0.96026 | -0.064824 | 1.039 | 12.5966 | 12
92 | 578053.0483 | 0.96237 | -0.061717 | 1.037 | 12.5706 | 12
92.5 | 581194.6409 | 0.96444 | -0.058628 | 1.035 | 12.5449 | 12
93 | 584336.2336 | 0.96649 | -0.055558 | 1.033 | 12.5197 | 12
93.5 | 587477.8262 | 0.9685 | -0.052506 | 1.031 | 12.4948 | 12
94 | 590619.4189 | 0.97048 | -0.049472 | 1.0291 | 12.4704 | 12
94.5 | 593761.0115 | 0.97242 | -0.046455 | 1.0272 | 12.4463 | 12
95 | 596902.6042 | 0.97434 | -0.043455 | 1.0253 | 12.4225 | 12
95.5 | 600044.1968 | 0.97623 | -0.040472 | 1.0235 | 12.3991 | 12
96 | 603185.7895 | 0.97808 | -0.037506 | 1.0217 | 12.376 | 12
96.5 | 606327.3821 | 0.97991 | -0.034557 | 1.0199 | 12.3533 | 12
97 | 609468.9748 | 0.98171 | -0.031623 | 1.0181 | 12.3309 | 12
97.5 | 612610.5675 | 0.98348 | -0.028705 | 1.0164 | 12.3087 | 12
98 | 615752.1601 | 0.98523 | -0.025804 | 1.0146 | 12.2869 | 12
98.5 | 618893.7528 | 0.98695 | -0.022917 | 1.013 | 12.2654 | 12
99 | 622035.3454 | 0.98864 | -0.020046 | 1.0113 | 12.2442 | 12
99.5 | 625176.9381 | 0.99031 | -0.01719 | 1.0096 | 12.2233 | 12
100 | 628318.5307 | 0.99195 | -0.014348 | 1.008 | 12.2027 | 12
100.5 | 631460.1234 | 0.99357 | -0.011521 | 1.0064 | 12.1823 | 12
101 | 634601.716 | 0.99516 | -0.0087085 | 1.0048 | 12.1622 | 12
101.5 | 637743.3087 | 0.99673 | -0.0059099 | 1.0033 | 12.1423 | 12
102 | 640884.9013 | 0.99828 | -0.0031253 | 1.0017 | 12.1228 | 12
102.5 | 644026.494 | 0.99981 | -0.00035427 | 1.0002 | 12.1034 | 12
103 | 647168.0866 | 1.0013 | 0.0024032 | 0.99869 | 12.0843 | 12
103.5 | 650309.6793 | 1.0028 | 0.0051474 | 0.9972 | 12.0654 | 12
104 | 653451.2719 | 1.0042 | 0.0078785 | 0.99574 | 12.0468 | 12
104.5 | 656592.8646 | 1.0057 | 0.010597 | 0.99429 | 12.0284 | 12
105 | 659734.4573 | 1.0071 | 0.013302 | 0.99286 | 12.0102 | 12
105.5 | 662876.0499 | 1.0085 | 0.015995 | 0.99144 | 11.9923 | 12
106 | 666017.6426 | 1.0099 | 0.018675 | 0.99004 | 11.9745 | 12
106.5 | 669159.2352 | 1.0112 | 0.021344 | 0.98866 | 11.9569 | 12
107 | 672300.8279 | 1.0126 | 0.024 | 0.9873 | 11.9396 | 12
107.5 | 675442.4205 | 1.0139 | 0.026644 | 0.98595 | 11.9224 | 12
108 | 678584.0132 | 1.0152 | 0.029277 | 0.98461 | 11.9055 | 12
108.5 | 681725.6058 | 1.0165 | 0.031898 | 0.98329 | 11.8887 | 12
109 | 684867.1985 | 1.0178 | 0.034508 | 0.98199 | 11.8721 | 12
109.5 | 688008.7911 | 1.019 | 0.037107 | 0.98069 | 11.8557 | 12
110 | 691150.3838 | 1.0202 | 0.039694 | 0.97942 | 11.8395 | 12
110.5 | 694291.9764 | 1.0215 | 0.042271 | 0.97815 | 11.8235 | 12
111 | 697433.5691 | 1.0227 | 0.044837 | 0.9769 | 11.8076 | 12
111.5 | 700575.1618 | 1.0238 | 0.047392 | 0.97567 | 11.7919 | 12
112 | 703716.7544 | 1.025 | 0.049937 | 0.97444 | 11.7763 | 12
112.5 | 706858.3471 | 1.0262 | 0.052471 | 0.97323 | 11.761 | 12
113 | 709999.9397 | 1.0273 | 0.054995 | 0.97203 | 11.7457 | 12
113.5 | 713141.5324 | 1.0284 | 0.057509 | 0.97084 | 11.7306 | 12
114 | 716283.125 | 1.0295 | 0.060014 | 0.96967 | 11.7157 | 12
114.5 | 719424.7177 | 1.0306 | 0.062508 | 0.9685 | 11.7009 | 12
115 | 722566.3103 | 1.0317 | 0.064993 | 0.96735 | 11.6863 | 12
115.5 | 725707.903 | 1.0328 | 0.067468 | 0.96621 | 11.6718 | 12
116 | 728849.4956 | 1.0338 | 0.069934 | 0.96508 | 11.6574 | 12
116.5 | 731991.0883 | 1.0349 | 0.07239 | 0.96396 | 11.6432 | 12
117 | 735132.6809 | 1.0359 | 0.074837 | 0.96285 | 11.6291 | 12
117.5 | 738274.2736 | 1.0369 | 0.077275 | 0.96175 | 11.6152 | 12
118 | 741415.8662 | 1.0379 | 0.079704 | 0.96066 | 11.6013 | 12
118.5 | 744557.4589 | 1.0389 | 0.082125 | 0.95958 | 11.5876 | 12
119 | 747699.0516 | 1.0399 | 0.084536 | 0.95851 | 11.574 | 12
119.5 | 750840.6442 | 1.0408 | 0.086939 | 0.95745 | 11.5606 | 12
120 | 753982.2369 | 1.0418 | 0.089334 | 0.9564 | 11.5472 | 12
120.5 | 757123.8295 | 1.0427 | 0.09172 | 0.95536 | 11.534 | 12
121 | 760265.4222 | 1.0436 | 0.094098 | 0.95433 | 11.5209 | 12
121.5 | 763407.0148 | 1.0445 | 0.096467 | 0.9533 | 11.5078 | 12
122 | 766548.6075 | 1.0454 | 0.098829 | 0.95229 | 11.4949 | 12
122.5 | 769690.2001 | 1.0463 | 0.10118 | 0.95128 | 11.4821 | 12
123 | 772831.7928 | 1.0472 | 0.10353 | 0.95028 | 11.4694 | 12
123.5 | 775973.3854 | 1.0481 | 0.10587 | 0.94929 | 11.4569 | 12
124 | 779114.9781 | 1.0489 | 0.1082 | 0.9483 | 11.4444 | 12
124.5 | 782256.5707 | 1.0498 | 0.11052 | 0.94733 | 11.432 | 12
125 | 785398.1634 | 1.0506 | 0.11283 | 0.94636 | 11.4197 | 12
125.5 | 788539.7561 | 1.0515 | 0.11514 | 0.9454 | 11.4075 | 12
126 | 791681.3487 | 1.0523 | 0.11744 | 0.94445 | 11.3954 | 12
126.5 | 794822.9414 | 1.0531 | 0.11973 | 0.9435 | 11.3834 | 12
127 | 797964.534 | 1.0539 | 0.12202 | 0.94256 | 11.3714 | 12
127.5 | 801106.1267 | 1.0547 | 0.1243 | 0.94163 | 11.3596 | 12
128 | 804247.7193 | 1.0555 | 0.12657 | 0.9407 | 11.3478 | 12
128.5 | 807389.312 | 1.0562 | 0.12883 | 0.93979 | 11.3362 | 12
129 | 810530.9046 | 1.057 | 0.13109 | 0.93887 | 11.3246 | 12
129.5 | 813672.4973 | 1.0578 | 0.13334 | 0.93797 | 11.3131 | 12
130 | 816814.0899 | 1.0585 | 0.13559 | 0.93707 | 11.3017 | 12
130.5 | 819955.6826 | 1.0592 | 0.13782 | 0.93618 | 11.2903 | 12
131 | 823097.2752 | 1.06 | 0.14006 | 0.93529 | 11.279 | 12
131.5 | 826238.8679 | 1.0607 | 0.14228 | 0.93441 | 11.2679 | 12
132 | 829380.4605 | 1.0614 | 0.1445 | 0.93353 | 11.2567 | 12
132.5 | 832522.0532 | 1.0621 | 0.14671 | 0.93266 | 11.2457 | 12
133 | 835663.6459 | 1.0628 | 0.14892 | 0.9318 | 11.2347 | 12
133.5 | 838805.2385 | 1.0635 | 0.15112 | 0.93094 | 11.2238 | 12
134 | 841946.8312 | 1.0642 | 0.15331 | 0.93009 | 11.213 | 12
134.5 | 845088.4238 | 1.0649 | 0.1555 | 0.92924 | 11.2022 | 12
135 | 848230.0165 | 1.0655 | 0.15768 | 0.9284 | 11.1915 | 12
135.5 | 851371.6091 | 1.0662 | 0.15985 | 0.92756 | 11.1809 | 12
136 | 854513.2018 | 1.0668 | 0.16202 | 0.92673 | 11.1703 | 12
136.5 | 857654.7944 | 1.0675 | 0.16419 | 0.9259 | 11.1598 | 12
137 | 860796.3871 | 1.0681 | 0.16635 | 0.92508 | 11.1494 | 12
137.5 | 863937.9797 | 1.0687 | 0.1685 | 0.92426 | 11.139 | 12
138 | 867079.5724 | 1.0694 | 0.17064 | 0.92345 | 11.1287 | 12
138.5 | 870221.165 | 1.07 | 0.17279 | 0.92264 | 11.1184 | 12
139 | 873362.7577 | 1.0706 | 0.17492 | 0.92184 | 11.1082 | 12
139.5 | 876504.3504 | 1.0712 | 0.17705 | 0.92104 | 11.098 | 12
140 | 879645.943 | 1.0718 | 0.17918 | 0.92024 | 11.0879 | 12
140.5 | 882787.5357 | 1.0724 | 0.1813 | 0.91945 | 11.0779 | 12
141 | 885929.1283 | 1.073 | 0.18341 | 0.91866 | 11.0679 | 12
141.5 | 889070.721 | 1.0736 | 0.18552 | 0.91788 | 11.058 | 12
142 | 892212.3136 | 1.0741 | 0.18763 | 0.9171 | 11.0481 | 12
142.5 | 895353.9063 | 1.0747 | 0.18973 | 0.91633 | 11.0383 | 12
143 | 898495.4989 | 1.0753 | 0.19182 | 0.91556 | 11.0285 | 12
143.5 | 901637.0916 | 1.0758 | 0.19391 | 0.9148 | 11.0188 | 12
144 | 904778.6842 | 1.0764 | 0.19599 | 0.91403 | 11.0091 | 12
144.5 | 907920.2769 | 1.0769 | 0.19807 | 0.91327 | 10.9994 | 12
145 | 911061.8695 | 1.0774 | 0.20015 | 0.91252 | 10.9899 | 12
145.5 | 914203.4622 | 1.078 | 0.20222 | 0.91177 | 10.9803 | 12
146 | 917345.0548 | 1.0785 | 0.20428 | 0.91102 | 10.9708 | 12
146.5 | 920486.6475 | 1.079 | 0.20634 | 0.91028 | 10.9614 | 12
147 | 923628.2402 | 1.0795 | 0.2084 | 0.90954 | 10.952 | 12
147.5 | 926769.8328 | 1.08 | 0.21045 | 0.9088 | 10.9426 | 12
148 | 929911.4255 | 1.0805 | 0.2125 | 0.90807 | 10.9333 | 12
148.5 | 933053.0181 | 1.081 | 0.21454 | 0.90733 | 10.924 | 12
149 | 936194.6108 | 1.0815 | 0.21658 | 0.90661 | 10.9148 | 12
149.5 | 939336.2034 | 1.082 | 0.21861 | 0.90588 | 10.9056 | 12
150 | 942477.7961 | 1.0825 | 0.22064 | 0.90516 | 10.8964 | 12
150.5 | 945619.3887 | 1.083 | 0.22267 | 0.90444 | 10.8873 | 12
151 | 948760.9814 | 1.0835 | 0.22469 | 0.90373 | 10.8782 | 12
151.5 | 951902.574 | 1.0839 | 0.2267 | 0.90302 | 10.8692 | 12
152 | 955044.1667 | 1.0844 | 0.22871 | 0.90231 | 10.8602 | 12
152.5 | 958185.7593 | 1.0849 | 0.23072 | 0.9016 | 10.8512 | 12
153 | 961327.352 | 1.0853 | 0.23273 | 0.9009 | 10.8423 | 12
153.5 | 964468.9447 | 1.0858 | 0.23473 | 0.9002 | 10.8334 | 12
154 | 967610.5373 | 1.0862 | 0.23672 | 0.8995 | 10.8245 | 12
154.5 | 970752.13 | 1.0867 | 0.23871 | 0.89881 | 10.8157 | 12
155 | 973893.7226 | 1.0871 | 0.2407 | 0.89811 | 10.8069 | 12
155.5 | 977035.3153 | 1.0876 | 0.24269 | 0.89742 | 10.7981 | 12
156 | 980176.9079 | 1.088 | 0.24467 | 0.89674 | 10.7894 | 12
156.5 | 983318.5006 | 1.0884 | 0.24664 | 0.89605 | 10.7807 | 12
157 | 986460.0932 | 1.0888 | 0.24862 | 0.89537 | 10.772 | 12
157.5 | 989601.6859 | 1.0893 | 0.25058 | 0.89469 | 10.7634 | 12
158 | 992743.2785 | 1.0897 | 0.25255 | 0.89401 | 10.7548 | 12
158.5 | 995884.8712 | 1.0901 | 0.25451 | 0.89334 | 10.7462 | 12
159 | 999026.4638 | 1.0905 | 0.25647 | 0.89267 | 10.7377 | 12
159.5 | 1002168.0565 | 1.0909 | 0.25842 | 0.892 | 10.7292 | 12
160 | 1005309.6491 | 1.0913 | 0.26037 | 0.89133 | 10.7207 | 12
160.5 | 1008451.2418 | 1.0917 | 0.26232 | 0.89066 | 10.7122 | 12
161 | 1011592.8345 | 1.0921 | 0.26426 | 0.89 | 10.7038 | 12
161.5 | 1014734.4271 | 1.0925 | 0.2662 | 0.88934 | 10.6954 | 12
162 | 1017876.0198 | 1.0929 | 0.26814 | 0.88868 | 10.687 | 12
162.5 | 1021017.6124 | 1.0932 | 0.27007 | 0.88802 | 10.6787 | 12
163 | 1024159.2051 | 1.0936 | 0.272 | 0.88736 | 10.6704 | 12
163.5 | 1027300.7977 | 1.094 | 0.27393 | 0.88671 | 10.6621 | 12
164 | 1030442.3904 | 1.0944 | 0.27585 | 0.88606 | 10.6538 | 12
164.5 | 1033583.983 | 1.0947 | 0.27777 | 0.88541 | 10.6456 | 12
165 | 1036725.5757 | 1.0951 | 0.27969 | 0.88476 | 10.6373 | 12
165.5 | 1039867.1683 | 1.0955 | 0.2816 | 0.88412 | 10.6292 | 12
166 | 1043008.761 | 1.0958 | 0.28351 | 0.88348 | 10.621 | 12
166.5 | 1046150.3536 | 1.0962 | 0.28542 | 0.88283 | 10.6128 | 12
167 | 1049291.9463 | 1.0965 | 0.28732 | 0.88219 | 10.6047 | 12
167.5 | 1052433.539 | 1.0969 | 0.28922 | 0.88156 | 10.5966 | 12
168 | 1055575.1316 | 1.0972 | 0.29112 | 0.88092 | 10.5885 | 12
168.5 | 1058716.7243 | 1.0976 | 0.29302 | 0.88029 | 10.5805 | 12
169 | 1061858.3169 | 1.0979 | 0.29491 | 0.87965 | 10.5724 | 12
169.5 | 1064999.9096 | 1.0982 | 0.2968 | 0.87902 | 10.5644 | 12
170 | 1068141.5022 | 1.0986 | 0.29868 | 0.87839 | 10.5564 | 12
170.5 | 1071283.0949 | 1.0989 | 0.30056 | 0.87777 | 10.5485 | 12
171 | 1074424.6875 | 1.0992 | 0.30244 | 0.87714 | 10.5405 | 12
171.5 | 1077566.2802 | 1.0995 | 0.30432 | 0.87652 | 10.5326 | 12
172 | 1080707.8728 | 1.0999 | 0.30619 | 0.87589 | 10.5247 | 12
172.5 | 1083849.4655 | 1.1002 | 0.30807 | 0.87527 | 10.5168 | 12
173 | 1086991.0581 | 1.1005 | 0.30993 | 0.87465 | 10.5089 | 12
173.5 | 1090132.6508 | 1.1008 | 0.3118 | 0.87403 | 10.5011 | 12
174 | 1093274.2434 | 1.1011 | 0.31366 | 0.87342 | 10.4932 | 12
174.5 | 1096415.8361 | 1.1014 | 0.31552 | 0.8728 | 10.4854 | 12
175 | 1099557.4288 | 1.1017 | 0.31738 | 0.87219 | 10.4776 | 12
175.5 | 1102699.0214 | 1.102 | 0.31923 | 0.87158 | 10.4698 | 12
176 | 1105840.6141 | 1.1023 | 0.32108 | 0.87096 | 10.4621 | 12
176.5 | 1108982.2067 | 1.1026 | 0.32293 | 0.87035 | 10.4543 | 12
177 | 1112123.7994 | 1.1029 | 0.32478 | 0.86975 | 10.4466 | 12
177.5 | 1115265.392 | 1.1032 | 0.32662 | 0.86914 | 10.4389 | 12
178 | 1118406.9847 | 1.1035 | 0.32846 | 0.86853 | 10.4312 | 12
178.5 | 1121548.5773 | 1.1038 | 0.3303 | 0.86793 | 10.4235 | 12
179 | 1124690.17 | 1.1041 | 0.33214 | 0.86733 | 10.4159 | 12
179.5 | 1127831.7626 | 1.1044 | 0.33397 | 0.86672 | 10.4082 | 12
180 | 1130973.3553 | 1.1047 | 0.3358 | 0.86612 | 10.4006 | 12
180.5 | 1134114.9479 | 1.1049 | 0.33763 | 0.86553 | 10.393 | 12
181 | 1137256.5406 | 1.1052 | 0.33946 | 0.86493 | 10.3854 | 12
181.5 | 1140398.1333 | 1.1055 | 0.34128 | 0.86433 | 10.3778 | 12
182 | 1143539.7259 | 1.1058 | 0.3431 | 0.86373 | 10.3703 | 12
182.5 | 1146681.3186 | 1.106 | 0.34492 | 0.86314 | 10.3627 | 12
183 | 1149822.9112 | 1.1063 | 0.34674 | 0.86255 | 10.3552 | 12
183.5 | 1152964.5039 | 1.1066 | 0.34855 | 0.86195 | 10.3476 | 12
184 | 1156106.0965 | 1.1068 | 0.35036 | 0.86136 | 10.3401 | 12
184.5 | 1159247.6892 | 1.1071 | 0.35217 | 0.86077 | 10.3326 | 12
185 | 1162389.2818 | 1.1073 | 0.35398 | 0.86019 | 10.3252 | 12
185.5 | 1165530.8745 | 1.1076 | 0.35578 | 0.8596 | 10.3177 | 12
186 | 1168672.4671 | 1.1078 | 0.35759 | 0.85901 | 10.3102 | 12
186.5 | 1171814.0598 | 1.1081 | 0.35939 | 0.85843 | 10.3028 | 12
187 | 1174955.6524 | 1.1084 | 0.36118 | 0.85784 | 10.2954 | 12
187.5 | 1178097.2451 | 1.1086 | 0.36298 | 0.85726 | 10.288 | 12
188 | 1181238.8377 | 1.1088 | 0.36477 | 0.85667 | 10.2806 | 12
188.5 | 1184380.4304 | 1.1091 | 0.36656 | 0.85609 | 10.2732 | 12
189 | 1187522.0231 | 1.1093 | 0.36835 | 0.85551 | 10.2658 | 12
189.5 | 1190663.6157 | 1.1096 | 0.37014 | 0.85493 | 10.2585 | 12
190 | 1193805.2084 | 1.1098 | 0.37192 | 0.85435 | 10.2511 | 12
190.5 | 1196946.801 | 1.11 | 0.37371 | 0.85378 | 10.2438 | 12
191 | 1200088.3937 | 1.1103 | 0.37549 | 0.8532 | 10.2364 | 12
191.5 | 1203229.9863 | 1.1105 | 0.37727 | 0.85262 | 10.2291 | 12
192 | 1206371.579 | 1.1107 | 0.37904 | 0.85205 | 10.2218 | 12
192.5 | 1209513.1716 | 1.111 | 0.38082 | 0.85147 | 10.2145 | 12
193 | 1212654.7643 | 1.1112 | 0.38259 | 0.8509 | 10.2073 | 12
193.5 | 1215796.3569 | 1.1114 | 0.38436 | 0.85033 | 10.2 | 12
194 | 1218937.9496 | 1.1117 | 0.38613 | 0.84976 | 10.1927 | 12
194.5 | 1222079.5422 | 1.1119 | 0.38789 | 0.84919 | 10.1855 | 12
195 | 1225221.1349 | 1.1121 | 0.38966 | 0.84862 | 10.1782 | 12
195.5 | 1228362.7276 | 1.1123 | 0.39142 | 0.84805 | 10.171 | 12
196 | 1231504.3202 | 1.1125 | 0.39318 | 0.84748 | 10.1638 | 12
196.5 | 1234645.9129 | 1.1128 | 0.39494 | 0.84691 | 10.1566 | 12
197 | 1237787.5055 | 1.113 | 0.3967 | 0.84635 | 10.1494 | 12
197.5 | 1240929.0982 | 1.1132 | 0.39845 | 0.84578 | 10.1422 | 12
198 | 1244070.6908 | 1.1134 | 0.4002 | 0.84522 | 10.135 | 12
198.5 | 1247212.2835 | 1.1136 | 0.40196 | 0.84465 | 10.1279 | 12
199 | 1250353.8761 | 1.1138 | 0.4037 | 0.84409 | 10.1207 | 12
199.5 | 1253495.4688 | 1.114 | 0.40545 | 0.84353 | 10.1136 | 12
200 | 1256637.0614 | 1.1142 | 0.4072 | 0.84296 | 10.1064 | 12
200.5 | 1259778.6541 | 1.1144 | 0.40894 | 0.8424 | 10.0993 | 12
201 | 1262920.2467 | 1.1146 | 0.41068 | 0.84184 | 10.0922 | 12
201.5 | 1266061.8394 | 1.1148 | 0.41242 | 0.84128 | 10.0851 | 12
202 | 1269203.4321 | 1.115 | 0.41416 | 0.84072 | 10.078 | 12
202.5 | 1272345.0247 | 1.1152 | 0.4159 | 0.84017 | 10.0709 | 12
203 | 1275486.6174 | 1.1154 | 0.41763 | 0.83961 | 10.0638 | 12
203.5 | 1278628.21 | 1.1156 | 0.41936 | 0.83905 | 10.0567 | 12
204 | 1281769.8027 | 1.1158 | 0.4211 | 0.83849 | 10.0497 | 12
204.5 | 1284911.3953 | 1.116 | 0.42283 | 0.83794 | 10.0426 | 12
205 | 1288052.988 | 1.1162 | 0.42455 | 0.83738 | 10.0356 | 12
205.5 | 1291194.5806 | 1.1164 | 0.42628 | 0.83683 | 10.0285 | 12
206 | 1294336.1733 | 1.1166 | 0.428 | 0.83628 | 10.0215 | 12
206.5 | 1297477.7659 | 1.1167 | 0.42973 | 0.83572 | 10.0145 | 12
207 | 1300619.3586 | 1.1169 | 0.43145 | 0.83517 | 10.0075 | 12
207.5 | 1303760.9512 | 1.1171 | 0.43317 | 0.83462 | 10.0005 | 12
208 | 1306902.5439 | 1.1173 | 0.43488 | 0.83407 | 9.9935 | 12
208.5 | 1310044.1365 | 1.1175 | 0.4366 | 0.83352 | 9.9865 | 12
209 | 1313185.7292 | 1.1177 | 0.43832 | 0.83297 | 9.9795 | 12
209.5 | 1316327.3219 | 1.1178 | 0.44003 | 0.83242 | 9.9725 | 12
210 | 1319468.9145 | 1.118 | 0.44174 | 0.83187 | 9.9655 | 12
210.5 | 1322610.5072 | 1.1182 | 0.44345 | 0.83132 | 9.9586 | 12
211 | 1325752.0998 | 1.1184 | 0.44516 | 0.83078 | 9.9516 | 12
211.5 | 1328893.6925 | 1.1185 | 0.44687 | 0.83023 | 9.9447 | 12
212 | 1332035.2851 | 1.1187 | 0.44857 | 0.82968 | 9.9377 | 12
212.5 | 1335176.8778 | 1.1189 | 0.45027 | 0.82914 | 9.9308 | 12
213 | 1338318.4704 | 1.119 | 0.45198 | 0.82859 | 9.9239 | 12
213.5 | 1341460.0631 | 1.1192 | 0.45368 | 0.82805 | 9.917 | 12
214 | 1344601.6557 | 1.1194 | 0.45538 | 0.8275 | 9.9101 | 12
214.5 | 1347743.2484 | 1.1195 | 0.45707 | 0.82696 | 9.9032 | 12
215 | 1350884.841 | 1.1197 | 0.45877 | 0.82642 | 9.8963 | 12
215.5 | 1354026.4337 | 1.1199 | 0.46047 | 0.82587 | 9.8894 | 12
216 | 1357168.0264 | 1.12 | 0.46216 | 0.82533 | 9.8825 | 12
216.5 | 1360309.619 | 1.1202 | 0.46385 | 0.82479 | 9.8756 | 12
217 | 1363451.2117 | 1.1204 | 0.46554 | 0.82425 | 9.8687 | 12
217.5 | 1366592.8043 | 1.1205 | 0.46723 | 0.82371 | 9.8619 | 12
218 | 1369734.397 | 1.1207 | 0.46892 | 0.82317 | 9.855 | 12
218.5 | 1372875.9896 | 1.1208 | 0.4706 | 0.82263 | 9.8482 | 12
219 | 1376017.5823 | 1.121 | 0.47229 | 0.82209 | 9.8413 | 12
219.5 | 1379159.1749 | 1.1211 | 0.47397 | 0.82155 | 9.8345 | 12
220 | 1382300.7676 | 1.1213 | 0.47566 | 0.82101 | 9.8277 | 12
220.5 | 1385442.3602 | 1.1214 | 0.47734 | 0.82048 | 9.8208 | 12
221 | 1388583.9529 | 1.1216 | 0.47902 | 0.81994 | 9.814 | 12
221.5 | 1391725.5455 | 1.1217 | 0.48069 | 0.8194 | 9.8072 | 12
222 | 1394867.1382 | 1.1219 | 0.48237 | 0.81887 | 9.8004 | 12
222.5 | 1398008.7308 | 1.122 | 0.48405 | 0.81833 | 9.7936 | 12
223 | 1401150.3235 | 1.1222 | 0.48572 | 0.8178 | 9.7868 | 12
223.5 | 1404291.9162 | 1.1223 | 0.48739 | 0.81726 | 9.78 | 12
224 | 1407433.5088 | 1.1225 | 0.48906 | 0.81673 | 9.7732 | 12
224.5 | 1410575.1015 | 1.1226 | 0.49073 | 0.8162 | 9.7665 | 12
225 | 1413716.6941 | 1.1228 | 0.4924 | 0.81566 | 9.7597 | 12
225.5 | 1416858.2868 | 1.1229 | 0.49407 | 0.81513 | 9.7529 | 12
226 | 1419999.8794 | 1.1231 | 0.49574 | 0.8146 | 9.7462 | 12
226.5 | 1423141.4721 | 1.1232 | 0.4974 | 0.81407 | 9.7394 | 12
227 | 1426283.0647 | 1.1233 | 0.49907 | 0.81353 | 9.7326 | 12
227.5 | 1429424.6574 | 1.1235 | 0.50073 | 0.813 | 9.7259 | 12
228 | 1432566.25 | 1.1236 | 0.50239 | 0.81247 | 9.7192 | 12
228.5 | 1435707.8427 | 1.1237 | 0.50405 | 0.81194 | 9.7124 | 12
229 | 1438849.4353 | 1.1239 | 0.50571 | 0.81141 | 9.7057 | 12
229.5 | 1441991.028 | 1.124 | 0.50737 | 0.81088 | 9.699 | 12
230 | 1445132.6207 | 1.1242 | 0.50902 | 0.81035 | 9.6923 | 12
230.5 | 1448274.2133 | 1.1243 | 0.51068 | 0.80983 | 9.6856 | 12
231 | 1451415.806 | 1.1244 | 0.51233 | 0.8093 | 9.6788 | 12
231.5 | 1454557.3986 | 1.1246 | 0.51399 | 0.80877 | 9.6721 | 12
232 | 1457698.9913 | 1.1247 | 0.51564 | 0.80824 | 9.6654 | 12
232.5 | 1460840.5839 | 1.1248 | 0.51729 | 0.80772 | 9.6588 | 12
233 | 1463982.1766 | 1.1249 | 0.51894 | 0.80719 | 9.6521 | 12
233.5 | 1467123.7692 | 1.1251 | 0.52059 | 0.80666 | 9.6454 | 12
234 | 1470265.3619 | 1.1252 | 0.52223 | 0.80614 | 9.6387 | 12
234.5 | 1473406.9545 | 1.1253 | 0.52388 | 0.80561 | 9.632 | 12
235 | 1476548.5472 | 1.1255 | 0.52552 | 0.80509 | 9.6254 | 12
235.5 | 1479690.1398 | 1.1256 | 0.52717 | 0.80456 | 9.6187 | 12
236 | 1482831.7325 | 1.1257 | 0.52881 | 0.80404 | 9.6121 | 12
236.5 | 1485973.3251 | 1.1258 | 0.53045 | 0.80351 | 9.6054 | 12
237 | 1489114.9178 | 1.1259 | 0.53209 | 0.80299 | 9.5988 | 12
237.5 | 1492256.5105 | 1.1261 | 0.53373 | 0.80247 | 9.5921 | 12
238 | 1495398.1031 | 1.1262 | 0.53537 | 0.80195 | 9.5855 | 12
238.5 | 1498539.6958 | 1.1263 | 0.53701 | 0.80142 | 9.5788 | 12
239 | 1501681.2884 | 1.1264 | 0.53864 | 0.8009 | 9.5722 | 12
239.5 | 1504822.8811 | 1.1266 | 0.54028 | 0.80038 | 9.5656 | 12
240 | 1507964.4737 | 1.1267 | 0.54191 | 0.79986 | 9.559 | 12
240.5 | 1511106.0664 | 1.1268 | 0.54354 | 0.79934 | 9.5524 | 12
241 | 1514247.659 | 1.1269 | 0.54518 | 0.79882 | 9.5457 | 12
241.5 | 1517389.2517 | 1.127 | 0.54681 | 0.7983 | 9.5391 | 12
242 | 1520530.8443 | 1.1271 | 0.54844 | 0.79778 | 9.5325 | 12
242.5 | 1523672.437 | 1.1272 | 0.55007 | 0.79726 | 9.5259 | 12
243 | 1526814.0296 | 1.1274 | 0.55169 | 0.79674 | 9.5193 | 12
243.5 | 1529955.6223 | 1.1275 | 0.55332 | 0.79622 | 9.5128 | 12
244 | 1533097.215 | 1.1276 | 0.55495 | 0.7957 | 9.5062 | 12
244.5 | 1536238.8076 | 1.1277 | 0.55657 | 0.79518 | 9.4996 | 12
245 | 1539380.4003 | 1.1278 | 0.5582 | 0.79467 | 9.493 | 12
245.5 | 1542521.9929 | 1.1279 | 0.55982 | 0.79415 | 9.4865 | 12
246 | 1545663.5856 | 1.128 | 0.56144 | 0.79363 | 9.4799 | 12
246.5 | 1548805.1782 | 1.1281 | 0.56306 | 0.79312 | 9.4733 | 12
247 | 1551946.7709 | 1.1282 | 0.56468 | 0.7926 | 9.4668 | 12
247.5 | 1555088.3635 | 1.1284 | 0.5663 | 0.79208 | 9.4602 | 12
248 | 1558229.9562 | 1.1285 | 0.56792 | 0.79157 | 9.4537 | 12
248.5 | 1561371.5488 | 1.1286 | 0.56953 | 0.79105 | 9.4471 | 12
249 | 1564513.1415 | 1.1287 | 0.57115 | 0.79054 | 9.4406 | 12
249.5 | 1567654.7341 | 1.1288 | 0.57277 | 0.79002 | 9.434 | 12
250 | 1570796.3268 | 1.1289 | 0.57438 | 0.78951 | 9.4275 | 12
250.5 | 1573937.9194 | 1.129 | 0.57599 | 0.789 | 9.421 | 12
251 | 1577079.5121 | 1.1291 | 0.57761 | 0.78848 | 9.4145 | 12
251.5 | 1580221.1048 | 1.1292 | 0.57922 | 0.78797 | 9.4079 | 12
252 | 1583362.6974 | 1.1293 | 0.58083 | 0.78746 | 9.4014 | 12
252.5 | 1586504.2901 | 1.1294 | 0.58244 | 0.78694 | 9.3949 | 12
253 | 1589645.8827 | 1.1295 | 0.58405 | 0.78643 | 9.3884 | 12
253.5 | 1592787.4754 | 1.1296 | 0.58565 | 0.78592 | 9.3819 | 12
254 | 1595929.068 | 1.1297 | 0.58726 | 0.78541 | 9.3754 | 12
254.5 | 1599070.6607 | 1.1298 | 0.58887 | 0.7849 | 9.3689 | 12
255 | 1602212.2533 | 1.1299 | 0.59047 | 0.78438 | 9.3624 | 12
255.5 | 1605353.846 | 1.13 | 0.59208 | 0.78387 | 9.3559 | 12
256 | 1608495.4386 | 1.1301 | 0.59368 | 0.78336 | 9.3495 | 12
256.5 | 1611637.0313 | 1.1302 | 0.59528 | 0.78285 | 9.343 | 12
257 | 1614778.6239 | 1.1303 | 0.59688 | 0.78234 | 9.3365 | 12
257.5 | 1617920.2166 | 1.1304 | 0.59848 | 0.78183 | 9.33 | 12
258 | 1621061.8093 | 1.1305 | 0.60008 | 0.78132 | 9.3236 | 12
258.5 | 1624203.4019 | 1.1306 | 0.60168 | 0.78082 | 9.3171 | 12
259 | 1627344.9946 | 1.1307 | 0.60328 | 0.78031 | 9.3106 | 12
259.5 | 1630486.5872 | 1.1308 | 0.60488 | 0.7798 | 9.3042 | 12
260 | 1633628.1799 | 1.1309 | 0.60648 | 0.77929 | 9.2977 | 12
260.5 | 1636769.7725 | 1.1309 | 0.60807 | 0.77878 | 9.2913 | 12
261 | 1639911.3652 | 1.131 | 0.60967 | 0.77828 | 9.2848 | 12
261.5 | 1643052.9578 | 1.1311 | 0.61126 | 0.77777 | 9.2784 | 12
262 | 1646194.5505 | 1.1312 | 0.61285 | 0.77726 | 9.272 | 12
262.5 | 1649336.1431 | 1.1313 | 0.61445 | 0.77676 | 9.2655 | 12
263 | 1652477.7358 | 1.1314 | 0.61604 | 0.77625 | 9.2591 | 12
263.5 | 1655619.3284 | 1.1315 | 0.61763 | 0.77574 | 9.2527 | 12
264 | 1658760.9211 | 1.1316 | 0.61922 | 0.77524 | 9.2463 | 12
264.5 | 1661902.5137 | 1.1317 | 0.62081 | 0.77473 | 9.2399 | 12
265 | 1665044.1064 | 1.1318 | 0.6224 | 0.77423 | 9.2334 | 12
265.5 | 1668185.6991 | 1.1318 | 0.62398 | 0.77372 | 9.227 | 12
266 | 1671327.2917 | 1.1319 | 0.62557 | 0.77322 | 9.2206 | 12
266.5 | 1674468.8844 | 1.132 | 0.62716 | 0.77272 | 9.2142 | 12
267 | 1677610.477 | 1.1321 | 0.62874 | 0.77221 | 9.2078 | 12
267.5 | 1680752.0697 | 1.1322 | 0.63033 | 0.77171 | 9.2014 | 12
268 | 1683893.6623 | 1.1323 | 0.63191 | 0.77121 | 9.195 | 12
268.5 | 1687035.255 | 1.1324 | 0.63349 | 0.7707 | 9.1887 | 12
269 | 1690176.8476 | 1.1324 | 0.63508 | 0.7702 | 9.1823 | 12
269.5 | 1693318.4403 | 1.1325 | 0.63666 | 0.7697 | 9.1759 | 12
270 | 1696460.0329 | 1.1326 | 0.63824 | 0.7692 | 9.1695 | 12
270.5 | 1699601.6256 | 1.1327 | 0.63982 | 0.76869 | 9.1631 | 12
271 | 1702743.2182 | 1.1328 | 0.6414 | 0.76819 | 9.1568 | 12
271.5 | 1705884.8109 | 1.1329 | 0.64298 | 0.76769 | 9.1504 | 12
272 | 1709026.4036 | 1.1329 | 0.64456 | 0.76719 | 9.1441 | 12
272.5 | 1712167.9962 | 1.133 | 0.64613 | 0.76669 | 9.1377 | 12
273 | 1715309.5889 | 1.1331 | 0.64771 | 0.76619 | 9.1313 | 12
273.5 | 1718451.1815 | 1.1332 | 0.64929 | 0.76569 | 9.125 | 12
274 | 1721592.7742 | 1.1333 | 0.65086 | 0.76519 | 9.1187 | 12
274.5 | 1724734.3668 | 1.1333 | 0.65244 | 0.76469 | 9.1123 | 12
275 | 1727875.9595 | 1.1334 | 0.65401 | 0.76419 | 9.106 | 12
275.5 | 1731017.5521 | 1.1335 | 0.65558 | 0.76369 | 9.0996 | 12
276 | 1734159.1448 | 1.1336 | 0.65715 | 0.7632 | 9.0933 | 12
276.5 | 1737300.7374 | 1.1336 | 0.65873 | 0.7627 | 9.087 | 12
277 | 1740442.3301 | 1.1337 | 0.6603 | 0.7622 | 9.0807 | 12
277.5 | 1743583.9227 | 1.1338 | 0.66187 | 0.7617 | 9.0743 | 12
278 | 1746725.5154 | 1.1339 | 0.66344 | 0.7612 | 9.068 | 12
278.5 | 1749867.108 | 1.134 | 0.66501 | 0.76071 | 9.0617 | 12
279 | 1753008.7007 | 1.134 | 0.66657 | 0.76021 | 9.0554 | 12
279.5 | 1756150.2934 | 1.1341 | 0.66814 | 0.75971 | 9.0491 | 12
280 | 1759291.886 | 1.1342 | 0.66971 | 0.75922 | 9.0428 | 12
280.5 | 1762433.4787 | 1.1343 | 0.67127 | 0.75872 | 9.0365 | 12
281 | 1765575.0713 | 1.1343 | 0.67284 | 0.75823 | 9.0302 | 12
281.5 | 1768716.664 | 1.1344 | 0.6744 | 0.75773 | 9.0239 | 12
282 | 1771858.2566 | 1.1345 | 0.67597 | 0.75724 | 9.0176 | 12
282.5 | 1774999.8493 | 1.1345 | 0.67753 | 0.75674 | 9.0113 | 12
283 | 1778141.4419 | 1.1346 | 0.6791 | 0.75625 | 9.0051 | 12
283.5 | 1781283.0346 | 1.1347 | 0.68066 | 0.75575 | 8.9988 | 12
284 | 1784424.6272 | 1.1348 | 0.68222 | 0.75526 | 8.9925 | 12
284.5 | 1787566.2199 | 1.1348 | 0.68378 | 0.75477 | 8.9862 | 12
285 | 1790707.8125 | 1.1349 | 0.68534 | 0.75427 | 8.98 | 12
285.5 | 1793849.4052 | 1.135 | 0.6869 | 0.75378 | 8.9737 | 12
286 | 1796990.9979 | 1.135 | 0.68846 | 0.75329 | 8.9675 | 12
286.5 | 1800132.5905 | 1.1351 | 0.69002 | 0.7528 | 8.9612 | 12
287 | 1803274.1832 | 1.1352 | 0.69158 | 0.7523 | 8.955 | 12
287.5 | 1806415.7758 | 1.1352 | 0.69313 | 0.75181 | 8.9487 | 12
288 | 1809557.3685 | 1.1353 | 0.69469 | 0.75132 | 8.9425 | 12
288.5 | 1812698.9611 | 1.1354 | 0.69625 | 0.75083 | 8.9362 | 12
289 | 1815840.5538 | 1.1355 | 0.6978 | 0.75034 | 8.93 | 12
289.5 | 1818982.1464 | 1.1355 | 0.69936 | 0.74985 | 8.9238 | 12
290 | 1822123.7391 | 1.1356 | 0.70091 | 0.74936 | 8.9175 | 12
290.5 | 1825265.3317 | 1.1357 | 0.70247 | 0.74887 | 8.9113 | 12
291 | 1828406.9244 | 1.1357 | 0.70402 | 0.74838 | 8.9051 | 12
291.5 | 1831548.517 | 1.1358 | 0.70557 | 0.74789 | 8.8989 | 12
292 | 1834690.1097 | 1.1359 | 0.70712 | 0.7474 | 8.8927 | 12
292.5 | 1837831.7024 | 1.1359 | 0.70867 | 0.74691 | 8.8864 | 12
293 | 1840973.295 | 1.136 | 0.71023 | 0.74642 | 8.8802 | 12
293.5 | 1844114.8877 | 1.136 | 0.71178 | 0.74593 | 8.874 | 12
294 | 1847256.4803 | 1.1361 | 0.71332 | 0.74544 | 8.8678 | 12
294.5 | 1850398.073 | 1.1362 | 0.71487 | 0.74496 | 8.8616 | 12
295 | 1853539.6656 | 1.1362 | 0.71642 | 0.74447 | 8.8554 | 12
295.5 | 1856681.2583 | 1.1363 | 0.71797 | 0.74398 | 8.8493 | 12
296 | 1859822.8509 | 1.1364 | 0.71952 | 0.74349 | 8.8431 | 12
296.5 | 1862964.4436 | 1.1364 | 0.72106 | 0.74301 | 8.8369 | 12
297 | 1866106.0362 | 1.1365 | 0.72261 | 0.74252 | 8.8307 | 12
297.5 | 1869247.6289 | 1.1366 | 0.72416 | 0.74203 | 8.8245 | 12
298 | 1872389.2215 | 1.1366 | 0.7257 | 0.74155 | 8.8184 | 12
298.5 | 1875530.8142 | 1.1367 | 0.72725 | 0.74106 | 8.8122 | 12
299 | 1878672.4068 | 1.1367 | 0.72879 | 0.74058 | 8.806 | 12
299.5 | 1881813.9995 | 1.1368 | 0.73033 | 0.74009 | 8.7999 | 12
300 | 1884955.5922 | 1.1369 | 0.73188 | 0.73961 | 8.7937 | 12
300.5 | 1888097.1848 | 1.1369 | 0.73342 | 0.73912 | 8.7876 | 12
301 | 1891238.7775 | 1.137 | 0.73496 | 0.73864 | 8.7814 | 12
301.5 | 1894380.3701 | 1.137 | 0.7365 | 0.73816 | 8.7753 | 12
302 | 1897521.9628 | 1.1371 | 0.73804 | 0.73767 | 8.7691 | 12
302.5 | 1900663.5554 | 1.1372 | 0.73958 | 0.73719 | 8.763 | 12
303 | 1903805.1481 | 1.1372 | 0.74112 | 0.73671 | 8.7569 | 12
303.5 | 1906946.7407 | 1.1373 | 0.74266 | 0.73622 | 8.7507 | 12
304 | 1910088.3334 | 1.1373 | 0.7442 | 0.73574 | 8.7446 | 12
304.5 | 1913229.926 | 1.1374 | 0.74574 | 0.73526 | 8.7385 | 12
305 | 1916371.5187 | 1.1374 | 0.74728 | 0.73478 | 8.7324 | 12
305.5 | 1919513.1113 | 1.1375 | 0.74881 | 0.73429 | 8.7262 | 12
306 | 1922654.704 | 1.1376 | 0.75035 | 0.73381 | 8.7201 | 12
306.5 | 1925796.2967 | 1.1376 | 0.75189 | 0.73333 | 8.714 | 12
307 | 1928937.8893 | 1.1377 | 0.75342 | 0.73285 | 8.7079 | 12
307.5 | 1932079.482 | 1.1377 | 0.75496 | 0.73237 | 8.7018 | 12
308 | 1935221.0746 | 1.1378 | 0.75649 | 0.73189 | 8.6957 | 12
308.5 | 1938362.6673 | 1.1378 | 0.75803 | 0.73141 | 8.6896 | 12
309 | 1941504.2599 | 1.1379 | 0.75956 | 0.73093 | 8.6835 | 12
309.5 | 1944645.8526 | 1.138 | 0.76109 | 0.73045 | 8.6774 | 12
310 | 1947787.4452 | 1.138 | 0.76263 | 0.72997 | 8.6714 | 12
310.5 | 1950929.0379 | 1.1381 | 0.76416 | 0.7295 | 8.6653 | 12
311 | 1954070.6305 | 1.1381 | 0.76569 | 0.72902 | 8.6592 | 12
311.5 | 1957212.2232 | 1.1382 | 0.76722 | 0.72854 | 8.6531 | 12
312 | 1960353.8158 | 1.1382 | 0.76875 | 0.72806 | 8.6471 | 12
312.5 | 1963495.4085 | 1.1383 | 0.77028 | 0.72758 | 8.641 | 12
313 | 1966637.0011 | 1.1383 | 0.77181 | 0.72711 | 8.6349 | 12
313.5 | 1969778.5938 | 1.1384 | 0.77334 | 0.72663 | 8.6289 | 12
314 | 1972920.1865 | 1.1384 | 0.77487 | 0.72615 | 8.6228 | 12
314.5 | 1976061.7791 | 1.1385 | 0.7764 | 0.72568 | 8.6168 | 12
315 | 1979203.3718 | 1.1385 | 0.77793 | 0.7252 | 8.6107 | 12
315.5 | 1982344.9644 | 1.1386 | 0.77945 | 0.72472 | 8.6047 | 12
316 | 1985486.5571 | 1.1386 | 0.78098 | 0.72425 | 8.5987 | 12
316.5 | 1988628.1497 | 1.1387 | 0.78251 | 0.72377 | 8.5926 | 12
317 | 1991769.7424 | 1.1387 | 0.78403 | 0.7233 | 8.5866 | 12
317.5 | 1994911.335 | 1.1388 | 0.78556 | 0.72282 | 8.5806 | 12
318 | 1998052.9277 | 1.1388 | 0.78708 | 0.72235 | 8.5745 | 12
318.5 | 2001194.5203 | 1.1389 | 0.78861 | 0.72188 | 8.5685 | 12
319 | 2004336.113 | 1.139 | 0.79013 | 0.7214 | 8.5625 | 12
319.5 | 2007477.7056 | 1.139 | 0.79166 | 0.72093 | 8.5565 | 12
320 | 2010619.2983 | 1.1391 | 0.79318 | 0.72046 | 8.5505 | 12
320.5 | 2013760.891 | 1.1391 | 0.7947 | 0.71998 | 8.5445 | 12
321 | 2016902.4836 | 1.1391 | 0.79623 | 0.71951 | 8.5385 | 12
321.5 | 2020044.0763 | 1.1392 | 0.79775 | 0.71904 | 8.5325 | 12
322 | 2023185.6689 | 1.1392 | 0.79927 | 0.71857 | 8.5265 | 12
322.5 | 2026327.2616 | 1.1393 | 0.80079 | 0.71809 | 8.5205 | 12
323 | 2029468.8542 | 1.1393 | 0.80231 | 0.71762 | 8.5145 | 12
323.5 | 2032610.4469 | 1.1394 | 0.80383 | 0.71715 | 8.5085 | 12
324 | 2035752.0395 | 1.1394 | 0.80535 | 0.71668 | 8.5025 | 12
324.5 | 2038893.6322 | 1.1395 | 0.80687 | 0.71621 | 8.4966 | 12
325 | 2042035.2248 | 1.1395 | 0.80839 | 0.71574 | 8.4906 | 12
325.5 | 2045176.8175 | 1.1396 | 0.80991 | 0.71527 | 8.4846 | 12
326 | 2048318.4101 | 1.1396 | 0.81143 | 0.7148 | 8.4787 | 12
326.5 | 2051460.0028 | 1.1397 | 0.81294 | 0.71433 | 8.4727 | 12
327 | 2054601.5954 | 1.1397 | 0.81446 | 0.71386 | 8.4667 | 12
327.5 | 2057743.1881 | 1.1398 | 0.81598 | 0.71339 | 8.4608 | 12
328 | 2060884.7808 | 1.1398 | 0.81749 | 0.71293 | 8.4548 | 12
328.5 | 2064026.3734 | 1.1399 | 0.81901 | 0.71246 | 8.4489 | 12
329 | 2067167.9661 | 1.1399 | 0.82053 | 0.71199 | 8.443 | 12
329.5 | 2070309.5587 | 1.14 | 0.82204 | 0.71152 | 8.437 | 12
330 | 2073451.1514 | 1.14 | 0.82356 | 0.71106 | 8.4311 | 12
330.5 | 2076592.744 | 1.14 | 0.82507 | 0.71059 | 8.4252 | 12
331 | 2079734.3367 | 1.1401 | 0.82659 | 0.71012 | 8.4192 | 12
331.5 | 2082875.9293 | 1.1401 | 0.8281 | 0.70966 | 8.4133 | 12
332 | 2086017.522 | 1.1402 | 0.82961 | 0.70919 | 8.4074 | 12
332.5 | 2089159.1146 | 1.1402 | 0.83112 | 0.70872 | 8.4015 | 12
333 | 2092300.7073 | 1.1403 | 0.83264 | 0.70826 | 8.3956 | 12
333.5 | 2095442.2999 | 1.1403 | 0.83415 | 0.70779 | 8.3897 | 12
334 | 2098583.8926 | 1.1404 | 0.83566 | 0.70733 | 8.3837 | 12
334.5 | 2101725.4853 | 1.1404 | 0.83717 | 0.70686 | 8.3778 | 12
335 | 2104867.0779 | 1.1404 | 0.83868 | 0.7064 | 8.372 | 12
335.5 | 2108008.6706 | 1.1405 | 0.84019 | 0.70594 | 8.3661 | 12
336 | 2111150.2632 | 1.1405 | 0.8417 | 0.70547 | 8.3602 | 12
336.5 | 2114291.8559 | 1.1406 | 0.84321 | 0.70501 | 8.3543 | 12
337 | 2117433.4485 | 1.1406 | 0.84472 | 0.70455 | 8.3484 | 12
337.5 | 2120575.0412 | 1.1407 | 0.84623 | 0.70408 | 8.3425 | 12
338 | 2123716.6338 | 1.1407 | 0.84774 | 0.70362 | 8.3367 | 12
338.5 | 2126858.2265 | 1.1407 | 0.84925 | 0.70316 | 8.3308 | 12
339 | 2129999.8191 | 1.1408 | 0.85076 | 0.7027 | 8.3249 | 12
339.5 | 2133141.4118 | 1.1408 | 0.85226 | 0.70224 | 8.3191 | 12
340 | 2136283.0044 | 1.1409 | 0.85377 | 0.70177 | 8.3132 | 12
340.5 | 2139424.5971 | 1.1409 | 0.85528 | 0.70131 | 8.3074 | 12
341 | 2142566.1897 | 1.141 | 0.85678 | 0.70085 | 8.3015 | 12
341.5 | 2145707.7824 | 1.141 | 0.85829 | 0.70039 | 8.2957 | 12
342 | 2148849.3751 | 1.141 | 0.8598 | 0.69993 | 8.2898 | 12
342.5 | 2151990.9677 | 1.1411 | 0.8613 | 0.69947 | 8.284 | 12
343 | 2155132.5604 | 1.1411 | 0.86281 | 0.69901 | 8.2781 | 12
343.5 | 2158274.153 | 1.1412 | 0.86431 | 0.69856 | 8.2723 | 12
344 | 2161415.7457 | 1.1412 | 0.86582 | 0.6981 | 8.2665 | 12
344.5 | 2164557.3383 | 1.1412 | 0.86732 | 0.69764 | 8.2607 | 12
345 | 2167698.931 | 1.1413 | 0.86882 | 0.69718 | 8.2548 | 12
345.5 | 2170840.5236 | 1.1413 | 0.87033 | 0.69672 | 8.249 | 12
346 | 2173982.1163 | 1.1414 | 0.87183 | 0.69626 | 8.2432 | 12
346.5 | 2177123.7089 | 1.1414 | 0.87333 | 0.69581 | 8.2374 | 12
347 | 2180265.3016 | 1.1414 | 0.87483 | 0.69535 | 8.2316 | 12
347.5 | 2183406.8942 | 1.1415 | 0.87633 | 0.69489 | 8.2258 | 12
348 | 2186548.4869 | 1.1415 | 0.87784 | 0.69444 | 8.22 | 12
348.5 | 2189690.0796 | 1.1415 | 0.87934 | 0.69398 | 8.2142 | 12
349 | 2192831.6722 | 1.1416 | 0.88084 | 0.69353 | 8.2084 | 12
349.5 | 2195973.2649 | 1.1416 | 0.88234 | 0.69307 | 8.2027 | 12
350 | 2199114.8575 | 1.1417 | 0.88384 | 0.69262 | 8.1969 | 12

## 2回目Lp計算 (1.5倍) (hidden)
Vin | 250
Vo | 12
VF | 0.6
Vo | 12.6
Io | 13.3333
Po | 160
Effi | 0.95
Pin | 168.4211
Ro | 0.89775
Np | 36
Ns | 2
n | 16.7489
Lm | 486.6442 | uH | 0.00048664
Lr | 89.7507 | uH | 8.9751e-05
Cr | 28.3051 | nF | 2.8305e-08
Rac | 204.1361
wo | 627406.5132 | fo | 99.8548
Q | 0.27585 |  |  | Max | 1.801
|  |  |  | Match | 47
Vs | 125 |  |  | fsw | 43
必要比 | 1.6883 |  |  | Gain比 | 1.0667
fsw | w | 1項 | 2項 | Vp0/Vs
65 | 408407.045 | 0.74918 | -0.2442 | 1.2691
fsw | w | 1項 | 2項 | Vp0/Vs | Vo | Vo1
20 | 125663.7061 | -3.4129 | -1.322 | 0.27323 | 1.4391 | 12
20.5 | 128805.2988 | -3.1914 | -1.287 | 0.2906 | 1.5688 | 12
21 | 131946.8915 | -2.9855 | -1.2536 | 0.30883 | 1.7049 | 12
21.5 | 135088.4841 | -2.7938 | -1.2218 | 0.32795 | 1.8475 | 12 | 動作点
22 | 138230.0768 | -2.615 | -1.1913 | 0.348 | 1.9972 | 12
22.5 | 141371.6694 | -2.448 | -1.162 | 0.36903 | 2.1541 | 12 | fsw位置 | 12
23 | 144513.2621 | -2.2918 | -1.1341 | 0.39108 | 2.3187 | 12 | Vo | 11.8855
23.5 | 147654.8547 | -2.1455 | -1.1072 | 0.4142 | 2.4912 | 12 | fsw | 49
24 | 150796.4474 | -2.0082 | -1.0814 | 0.43844 | 2.6722 | 12
24.5 | 153938.04 | -1.8792 | -1.0566 | 0.46385 | 2.8618 | 12
25 | 157079.6327 | -1.7579 | -1.0327 | 0.49049 | 3.0606 | 12
25.5 | 160221.2253 | -1.6436 | -1.0097 | 0.51841 | 3.2689 | 12
26 | 163362.818 | -1.5359 | -0.98758 | 0.54765 | 3.4872 | 12
26.5 | 166504.4106 | -1.4342 | -0.96621 | 0.57827 | 3.7157 | 12
27 | 169646.0033 | -1.3381 | -0.94558 | 0.61032 | 3.9549 | 12
27.5 | 172787.5959 | -1.2472 | -0.92565 | 0.64384 | 4.2051 | 12
28 | 175929.1886 | -1.1611 | -0.90639 | 0.67888 | 4.4666 | 12
28.5 | 179070.7813 | -1.0796 | -0.88775 | 0.71546 | 4.7396 | 12
29 | 182212.3739 | -1.0022 | -0.8697 | 0.75362 | 5.0244 | 12
29.5 | 185353.9666 | -0.92867 | -0.85222 | 0.79337 | 5.3211 | 12
30 | 188495.5592 | -0.85882 | -0.83528 | 0.83471 | 5.6295 | 12
30.5 | 191637.1519 | -0.79238 | -0.81885 | 0.87761 | 5.9497 | 12
31 | 194778.7445 | -0.72913 | -0.8029 | 0.92203 | 6.2813 | 12
31.5 | 197920.3372 | -0.66886 | -0.78741 | 0.96791 | 6.6237 | 12
32 | 201061.9298 | -0.6114 | -0.77237 | 1.0152 | 6.9763 | 12
32.5 | 204203.5225 | -0.55657 | -0.75775 | 1.0636 | 7.338 | 12
33 | 207345.1151 | -0.50421 | -0.74352 | 1.1131 | 7.7075 | 12
33.5 | 210486.7078 | -0.45418 | -0.72968 | 1.1635 | 8.0833 | 12
34 | 213628.3004 | -0.40634 | -0.71621 | 1.2144 | 8.4633 | 12
34.5 | 216769.8931 | -0.36056 | -0.70309 | 1.2656 | 8.8452 | 12
35 | 219911.4858 | -0.31674 | -0.6903 | 1.3167 | 9.2264 | 12
35.5 | 223053.0784 | -0.27475 | -0.67784 | 1.3672 | 9.6039 | 12
36 | 226194.6711 | -0.2345 | -0.66568 | 1.4169 | 9.9744 | 12
36.5 | 229336.2637 | -0.19589 | -0.65382 | 1.4651 | 10.3346 | 12
37 | 232477.8564 | -0.15884 | -0.64224 | 1.5115 | 10.6807 | 12
37.5 | 235619.449 | -0.12325 | -0.63093 | 1.5556 | 11.0094 | 12
38 | 238761.0417 | -0.089068 | -0.61988 | 1.5968 | 11.3172 | 12
38.5 | 241902.6343 | -0.056205 | -0.60909 | 1.6349 | 11.6012 | 12
39 | 245044.227 | -0.024597 | -0.59853 | 1.6693 | 11.8585 | 12
39.5 | 248185.8196 | 0.0058171 | -0.58821 | 1.7 | 12.0872 | 12
40 | 251327.4123 | 0.035098 | -0.57812 | 1.7266 | 12.2857 | 12
40.5 | 254469.0049 | 0.063302 | -0.56823 | 1.749 | 12.4532 | 12
41 | 257610.5976 | 0.090479 | -0.55856 | 1.7673 | 12.5896 | 12
41.5 | 260752.1902 | 0.11668 | -0.54908 | 1.7814 | 12.6952 | 12
42 | 263893.7829 | 0.14195 | -0.5398 | 1.7916 | 12.7712 | 12
42.5 | 267035.3756 | 0.16634 | -0.5307 | 1.798 | 12.8191 | 12
43 | 270176.9682 | 0.18988 | -0.52179 | 1.801 | 12.8409 | 12
43.5 | 273318.5609 | 0.21261 | -0.51304 | 1.8007 | 12.8387 | 12
44 | 276460.1535 | 0.23457 | -0.50446 | 1.7975 | 12.8149 | 12
44.5 | 279601.7462 | 0.25579 | -0.49605 | 1.7917 | 12.772 | 12
45 | 282743.3388 | 0.27632 | -0.48779 | 1.7838 | 12.7124 | 12
45.5 | 285884.9315 | 0.29616 | -0.47968 | 1.7738 | 12.6385 | 12
46 | 289026.5241 | 0.31537 | -0.47172 | 1.7623 | 12.5525 | 12
46.5 | 292168.1168 | 0.33396 | -0.4639 | 1.7495 | 12.4565 | 12
47 | 295309.7094 | 0.35196 | -0.45622 | 1.7355 | 12.3523 | 12
47.5 | 298451.3021 | 0.36939 | -0.44867 | 1.7207 | 12.2417 | 12
48 | 301592.8947 | 0.38628 | -0.44125 | 1.7052 | 12.1262 | 12
48.5 | 304734.4874 | 0.40265 | -0.43395 | 1.6892 | 12.0071 | 12
49 | 307876.0801 | 0.41853 | -0.42677 | 1.673 | 11.8855 | 12
49.5 | 311017.6727 | 0.43392 | -0.41971 | 1.6565 | 11.7625 | 12
50 | 314159.2654 | 0.44886 | -0.41277 | 1.6399 | 11.6388 | 12
50.5 | 317300.858 | 0.46335 | -0.40593 | 1.6233 | 11.5152 | 12
51 | 320442.4507 | 0.47742 | -0.3992 | 1.6069 | 11.3923 | 12
51.5 | 323584.0433 | 0.49108 | -0.39258 | 1.5906 | 11.2706 | 12
52 | 326725.636 | 0.50435 | -0.38605 | 1.5744 | 11.1503 | 12
52.5 | 329867.2286 | 0.51724 | -0.37963 | 1.5586 | 11.032 | 12
53 | 333008.8213 | 0.52977 | -0.3733 | 1.543 | 10.9158 | 12
53.5 | 336150.4139 | 0.54195 | -0.36706 | 1.5278 | 10.8019 | 12
54 | 339292.0066 | 0.55379 | -0.36091 | 1.5128 | 10.6904 | 12
54.5 | 342433.5992 | 0.56531 | -0.35485 | 1.4982 | 10.5815 | 12
55 | 345575.1919 | 0.57652 | -0.34887 | 1.484 | 10.4753 | 12
55.5 | 348716.7845 | 0.58742 | -0.34298 | 1.4701 | 10.3717 | 12
56 | 351858.3772 | 0.59804 | -0.33717 | 1.4566 | 10.2708 | 12
56.5 | 354999.9699 | 0.60837 | -0.33144 | 1.4434 | 10.1726 | 12
57 | 358141.5625 | 0.61843 | -0.32578 | 1.4306 | 10.0771 | 12
57.5 | 361283.1552 | 0.62823 | -0.32019 | 1.4182 | 9.9842 | 12
58 | 364424.7478 | 0.63778 | -0.31468 | 1.4061 | 9.894 | 12
58.5 | 367566.3405 | 0.64708 | -0.30924 | 1.3943 | 9.8063 | 12
59 | 370707.9331 | 0.65615 | -0.30387 | 1.3829 | 9.7211 | 12
59.5 | 373849.5258 | 0.66499 | -0.29857 | 1.3718 | 9.6383 | 12
60 | 376991.1184 | 0.67361 | -0.29333 | 1.3611 | 9.558 | 12
60.5 | 380132.7111 | 0.68202 | -0.28815 | 1.3506 | 9.48 | 12
61 | 383274.3037 | 0.69023 | -0.28304 | 1.3405 | 9.4042 | 12
61.5 | 386415.8964 | 0.69823 | -0.27799 | 1.3306 | 9.3306 | 12
62 | 389557.489 | 0.70604 | -0.27299 | 1.321 | 9.2591 | 12
62.5 | 392699.0817 | 0.71366 | -0.26806 | 1.3117 | 9.1897 | 12
63 | 395840.6744 | 0.72111 | -0.26318 | 1.3027 | 9.1223 | 12
63.5 | 398982.267 | 0.72837 | -0.25836 | 1.2939 | 9.0569 | 12
64 | 402123.8597 | 0.73547 | -0.25359 | 1.2854 | 8.9932 | 12
64.5 | 405265.4523 | 0.7424 | -0.24887 | 1.2771 | 8.9314 | 12
65 | 408407.045 | 0.74918 | -0.2442 | 1.2691 | 8.8713 | 12
65.5 | 411548.6376 | 0.7558 | -0.23959 | 1.2613 | 8.8129 | 12
66 | 414690.2303 | 0.76227 | -0.23502 | 1.2536 | 8.7561 | 12
66.5 | 417831.8229 | 0.76859 | -0.2305 | 1.2462 | 8.7009 | 12
67 | 420973.4156 | 0.77478 | -0.22603 | 1.239 | 8.6472 | 12
67.5 | 424115.0082 | 0.78082 | -0.2216 | 1.232 | 8.5949 | 12
68 | 427256.6009 | 0.78674 | -0.21722 | 1.2252 | 8.5441 | 12
68.5 | 430398.1935 | 0.79252 | -0.21288 | 1.2186 | 8.4946 | 12
69 | 433539.7862 | 0.79818 | -0.20859 | 1.2121 | 8.4464 | 12
69.5 | 436681.3788 | 0.80372 | -0.20433 | 1.2059 | 8.3995 | 12
70 | 439822.9715 | 0.80914 | -0.20012 | 1.1997 | 8.3538 | 12
70.5 | 442964.5642 | 0.81444 | -0.19595 | 1.1938 | 8.3093 | 12
71 | 446106.1568 | 0.81963 | -0.19182 | 1.188 | 8.2659 | 12
71.5 | 449247.7495 | 0.82472 | -0.18772 | 1.1823 | 8.2237 | 12
72 | 452389.3421 | 0.8297 | -0.18367 | 1.1768 | 8.1824 | 12
72.5 | 455530.9348 | 0.83457 | -0.17965 | 1.1714 | 8.1423 | 12
73 | 458672.5274 | 0.83935 | -0.17566 | 1.1661 | 8.1031 | 12
73.5 | 461814.1201 | 0.84403 | -0.17171 | 1.161 | 8.0648 | 12
74 | 464955.7127 | 0.84861 | -0.1678 | 1.156 | 8.0275 | 12
74.5 | 468097.3054 | 0.8531 | -0.16392 | 1.1511 | 7.9911 | 12
75 | 471238.898 | 0.85751 | -0.16008 | 1.1464 | 7.9555 | 12
75.5 | 474380.4907 | 0.86182 | -0.15626 | 1.1417 | 7.9208 | 12
76 | 477522.0833 | 0.86605 | -0.15248 | 1.1372 | 7.8869 | 12
76.5 | 480663.676 | 0.8702 | -0.14873 | 1.1327 | 7.8538 | 12
77 | 483805.2687 | 0.87427 | -0.14501 | 1.1284 | 7.8214 | 12
77.5 | 486946.8613 | 0.87826 | -0.14132 | 1.1242 | 7.7898 | 12
78 | 490088.454 | 0.88217 | -0.13766 | 1.12 | 7.7588 | 12
78.5 | 493230.0466 | 0.88601 | -0.13403 | 1.116 | 7.7286 | 12
79 | 496371.6393 | 0.88978 | -0.13043 | 1.112 | 7.699 | 12
79.5 | 499513.2319 | 0.89347 | -0.12686 | 1.1081 | 7.6701 | 12
80 | 502654.8246 | 0.8971 | -0.12331 | 1.1043 | 7.6418 | 12
80.5 | 505796.4172 | 0.90065 | -0.11979 | 1.1006 | 7.6141 | 12
81 | 508938.0099 | 0.90415 | -0.1163 | 1.097 | 7.5869 | 12
81.5 | 512079.6025 | 0.90757 | -0.11283 | 1.0934 | 7.5604 | 12
82 | 515221.1952 | 0.91094 | -0.10939 | 1.0899 | 7.5344 | 12
82.5 | 518362.7878 | 0.91425 | -0.10597 | 1.0865 | 7.5089 | 12
83 | 521504.3805 | 0.91749 | -0.10258 | 1.0832 | 7.484 | 12
83.5 | 524645.9731 | 0.92068 | -0.099209 | 1.0799 | 7.4595 | 12
84 | 527787.5658 | 0.92381 | -0.095864 | 1.0767 | 7.4355 | 12
84.5 | 530929.1585 | 0.92688 | -0.092543 | 1.0735 | 7.4121 | 12
85 | 534070.7511 | 0.9299 | -0.089244 | 1.0705 | 7.389 | 12
85.5 | 537212.3438 | 0.93287 | -0.085968 | 1.0674 | 7.3664 | 12
86 | 540353.9364 | 0.93579 | -0.082713 | 1.0645 | 7.3443 | 12
86.5 | 543495.5291 | 0.93866 | -0.079481 | 1.0616 | 7.3226 | 12
87 | 546637.1217 | 0.94147 | -0.076269 | 1.0587 | 7.3012 | 12
87.5 | 549778.7144 | 0.94424 | -0.073079 | 1.0559 | 7.2803 | 12
88 | 552920.307 | 0.94696 | -0.069909 | 1.0531 | 7.2598 | 12
88.5 | 556061.8997 | 0.94964 | -0.066759 | 1.0504 | 7.2396 | 12
89 | 559203.4923 | 0.95227 | -0.06363 | 1.0478 | 7.2198 | 12
89.5 | 562345.085 | 0.95486 | -0.060519 | 1.0452 | 7.2004 | 12
90 | 565486.6776 | 0.9574 | -0.057428 | 1.0426 | 7.1813 | 12
90.5 | 568628.2703 | 0.9599 | -0.054356 | 1.0401 | 7.1625 | 12
91 | 571769.863 | 0.96236 | -0.051303 | 1.0376 | 7.1441 | 12
91.5 | 574911.4556 | 0.96478 | -0.048268 | 1.0352 | 7.1259 | 12
92 | 578053.0483 | 0.96716 | -0.04525 | 1.0328 | 7.1081 | 12
92.5 | 581194.6409 | 0.96951 | -0.042251 | 1.0305 | 7.0906 | 12
93 | 584336.2336 | 0.97181 | -0.039268 | 1.0282 | 7.0734 | 12
93.5 | 587477.8262 | 0.97408 | -0.036303 | 1.0259 | 7.0565 | 12
94 | 590619.4189 | 0.97631 | -0.033355 | 1.0237 | 7.0398 | 12
94.5 | 593761.0115 | 0.97851 | -0.030423 | 1.0215 | 7.0234 | 12
95 | 596902.6042 | 0.98067 | -0.027508 | 1.0193 | 7.0073 | 12
95.5 | 600044.1968 | 0.9828 | -0.024609 | 1.0172 | 6.9914 | 12
96 | 603185.7895 | 0.98489 | -0.021725 | 1.0151 | 6.9758 | 12
96.5 | 606327.3821 | 0.98695 | -0.018858 | 1.013 | 6.9604 | 12
97 | 609468.9748 | 0.98898 | -0.016005 | 1.011 | 6.9453 | 12
97.5 | 612610.5675 | 0.99098 | -0.013168 | 1.009 | 6.9304 | 12
98 | 615752.1601 | 0.99295 | -0.010345 | 1.007 | 6.9157 | 12
98.5 | 618893.7528 | 0.99489 | -0.0075369 | 1.0051 | 6.9013 | 12
99 | 622035.3454 | 0.9968 | -0.0047434 | 1.0032 | 6.887 | 12
99.5 | 625176.9381 | 0.99868 | -0.001964 | 1.0013 | 6.873 | 12
100 | 628318.5307 | 1.0005 | 0.00080138 | 0.99946 | 6.8592 | 12
100.5 | 631460.1234 | 1.0024 | 0.003553 | 0.99764 | 6.8455 | 12
101 | 634601.716 | 1.0042 | 0.006291 | 0.99584 | 6.8321 | 12
101.5 | 637743.3087 | 1.0059 | 0.0090157 | 0.99406 | 6.8189 | 12
102 | 640884.9013 | 1.0077 | 0.011727 | 0.99232 | 6.8058 | 12
102.5 | 644026.494 | 1.0094 | 0.014426 | 0.99059 | 6.7929 | 12
103 | 647168.0866 | 1.0111 | 0.017111 | 0.98889 | 6.7802 | 12
103.5 | 650309.6793 | 1.0128 | 0.019785 | 0.98721 | 6.7677 | 12
104 | 653451.2719 | 1.0144 | 0.022445 | 0.98555 | 6.7554 | 12
104.5 | 656592.8646 | 1.016 | 0.025094 | 0.98392 | 6.7432 | 12
105 | 659734.4573 | 1.0176 | 0.02773 | 0.98231 | 6.7311 | 12
105.5 | 662876.0499 | 1.0192 | 0.030355 | 0.98072 | 6.7193 | 12
106 | 666017.6426 | 1.0208 | 0.032967 | 0.97915 | 6.7075 | 12
106.5 | 669159.2352 | 1.0223 | 0.035569 | 0.9776 | 6.696 | 12
107 | 672300.8279 | 1.0238 | 0.038159 | 0.97607 | 6.6845 | 12
107.5 | 675442.4205 | 1.0253 | 0.040737 | 0.97456 | 6.6733 | 12
108 | 678584.0132 | 1.0268 | 0.043305 | 0.97306 | 6.6621 | 12
108.5 | 681725.6058 | 1.0282 | 0.045861 | 0.97159 | 6.6511 | 12
109 | 684867.1985 | 1.0296 | 0.048407 | 0.97013 | 6.6403 | 12
109.5 | 688008.7911 | 1.0311 | 0.050942 | 0.96869 | 6.6295 | 12
110 | 691150.3838 | 1.0325 | 0.053467 | 0.96727 | 6.6189 | 12
110.5 | 694291.9764 | 1.0338 | 0.055981 | 0.96587 | 6.6084 | 12
111 | 697433.5691 | 1.0352 | 0.058485 | 0.96448 | 6.5981 | 12
111.5 | 700575.1618 | 1.0365 | 0.060979 | 0.96311 | 6.5878 | 12
112 | 703716.7544 | 1.0378 | 0.063463 | 0.96175 | 6.5777 | 12
112.5 | 706858.3471 | 1.0391 | 0.065937 | 0.96041 | 6.5677 | 12
113 | 709999.9397 | 1.0404 | 0.068402 | 0.95909 | 6.5578 | 12
113.5 | 713141.5324 | 1.0417 | 0.070857 | 0.95778 | 6.548 | 12
114 | 716283.125 | 1.0429 | 0.073303 | 0.95648 | 6.5384 | 12
114.5 | 719424.7177 | 1.0442 | 0.075739 | 0.9552 | 6.5288 | 12
115 | 722566.3103 | 1.0454 | 0.078166 | 0.95393 | 6.5193 | 12
115.5 | 725707.903 | 1.0466 | 0.080584 | 0.95267 | 6.51 | 12
116 | 728849.4956 | 1.0478 | 0.082993 | 0.95143 | 6.5007 | 12
116.5 | 731991.0883 | 1.0489 | 0.085394 | 0.9502 | 6.4915 | 12
117 | 735132.6809 | 1.0501 | 0.087785 | 0.94899 | 6.4824 | 12
117.5 | 738274.2736 | 1.0512 | 0.090168 | 0.94778 | 6.4735 | 12
118 | 741415.8662 | 1.0524 | 0.092543 | 0.94659 | 6.4646 | 12
118.5 | 744557.4589 | 1.0535 | 0.094909 | 0.94541 | 6.4558 | 12
119 | 747699.0516 | 1.0546 | 0.097267 | 0.94425 | 6.4471 | 12
119.5 | 750840.6442 | 1.0557 | 0.099617 | 0.94309 | 6.4384 | 12
120 | 753982.2369 | 1.0567 | 0.10196 | 0.94195 | 6.4299 | 12
120.5 | 757123.8295 | 1.0578 | 0.10429 | 0.94081 | 6.4214 | 12
121 | 760265.4222 | 1.0588 | 0.10662 | 0.93969 | 6.4131 | 12
121.5 | 763407.0148 | 1.0599 | 0.10894 | 0.93858 | 6.4048 | 12
122 | 766548.6075 | 1.0609 | 0.11125 | 0.93748 | 6.3965 | 12
122.5 | 769690.2001 | 1.0619 | 0.11355 | 0.93638 | 6.3884 | 12
123 | 772831.7928 | 1.0629 | 0.11584 | 0.9353 | 6.3803 | 12
123.5 | 775973.3854 | 1.0639 | 0.11813 | 0.93423 | 6.3723 | 12
124 | 779114.9781 | 1.0648 | 0.12041 | 0.93317 | 6.3644 | 12
124.5 | 782256.5707 | 1.0658 | 0.12269 | 0.93212 | 6.3565 | 12
125 | 785398.1634 | 1.0667 | 0.12495 | 0.93107 | 6.3488 | 12
125.5 | 788539.7561 | 1.0677 | 0.12721 | 0.93004 | 6.341 | 12
126 | 791681.3487 | 1.0686 | 0.12946 | 0.92901 | 6.3334 | 12
126.5 | 794822.9414 | 1.0695 | 0.13171 | 0.928 | 6.3258 | 12
127 | 797964.534 | 1.0704 | 0.13395 | 0.92699 | 6.3183 | 12
127.5 | 801106.1267 | 1.0713 | 0.13618 | 0.92599 | 6.3108 | 12
128 | 804247.7193 | 1.0722 | 0.1384 | 0.925 | 6.3034 | 12
128.5 | 807389.312 | 1.0731 | 0.14062 | 0.92401 | 6.2961 | 12
129 | 810530.9046 | 1.0739 | 0.14284 | 0.92304 | 6.2888 | 12
129.5 | 813672.4973 | 1.0748 | 0.14504 | 0.92207 | 6.2816 | 12
130 | 816814.0899 | 1.0756 | 0.14724 | 0.92111 | 6.2744 | 12
130.5 | 819955.6826 | 1.0764 | 0.14943 | 0.92016 | 6.2673 | 12
131 | 823097.2752 | 1.0773 | 0.15162 | 0.91921 | 6.2602 | 12
131.5 | 826238.8679 | 1.0781 | 0.1538 | 0.91827 | 6.2532 | 12
132 | 829380.4605 | 1.0789 | 0.15598 | 0.91734 | 6.2463 | 12
132.5 | 832522.0532 | 1.0797 | 0.15814 | 0.91642 | 6.2394 | 12
133 | 835663.6459 | 1.0805 | 0.16031 | 0.9155 | 6.2325 | 12
133.5 | 838805.2385 | 1.0812 | 0.16246 | 0.91459 | 6.2258 | 12
134 | 841946.8312 | 1.082 | 0.16461 | 0.91369 | 6.219 | 12
134.5 | 845088.4238 | 1.0828 | 0.16676 | 0.91279 | 6.2123 | 12
135 | 848230.0165 | 1.0835 | 0.1689 | 0.9119 | 6.2057 | 12
135.5 | 851371.6091 | 1.0843 | 0.17103 | 0.91102 | 6.1991 | 12
136 | 854513.2018 | 1.085 | 0.17316 | 0.91014 | 6.1925 | 12
136.5 | 857654.7944 | 1.0857 | 0.17529 | 0.90926 | 6.186 | 12
137 | 860796.3871 | 1.0865 | 0.1774 | 0.9084 | 6.1795 | 12
137.5 | 863937.9797 | 1.0872 | 0.17952 | 0.90754 | 6.1731 | 12
138 | 867079.5724 | 1.0879 | 0.18162 | 0.90668 | 6.1667 | 12
138.5 | 870221.165 | 1.0886 | 0.18372 | 0.90583 | 6.1604 | 12
139 | 873362.7577 | 1.0893 | 0.18582 | 0.90499 | 6.1541 | 12
139.5 | 876504.3504 | 1.0899 | 0.18791 | 0.90415 | 6.1478 | 12
140 | 879645.943 | 1.0906 | 0.19 | 0.90332 | 6.1416 | 12
140.5 | 882787.5357 | 1.0913 | 0.19208 | 0.90249 | 6.1354 | 12
141 | 885929.1283 | 1.0919 | 0.19416 | 0.90167 | 6.1293 | 12
141.5 | 889070.721 | 1.0926 | 0.19623 | 0.90085 | 6.1232 | 12
142 | 892212.3136 | 1.0932 | 0.1983 | 0.90004 | 6.1171 | 12
142.5 | 895353.9063 | 1.0939 | 0.20036 | 0.89923 | 6.1111 | 12
143 | 898495.4989 | 1.0945 | 0.20241 | 0.89842 | 6.1051 | 12
143.5 | 901637.0916 | 1.0951 | 0.20447 | 0.89763 | 6.0991 | 12
144 | 904778.6842 | 1.0957 | 0.20651 | 0.89683 | 6.0932 | 12
144.5 | 907920.2769 | 1.0964 | 0.20856 | 0.89604 | 6.0873 | 12
145 | 911061.8695 | 1.097 | 0.2106 | 0.89526 | 6.0815 | 12
145.5 | 914203.4622 | 1.0976 | 0.21263 | 0.89448 | 6.0756 | 12
146 | 917345.0548 | 1.0982 | 0.21466 | 0.8937 | 6.0698 | 12
146.5 | 920486.6475 | 1.0987 | 0.21668 | 0.89293 | 6.0641 | 12
147 | 923628.2402 | 1.0993 | 0.21871 | 0.89216 | 6.0584 | 12
147.5 | 926769.8328 | 1.0999 | 0.22072 | 0.8914 | 6.0527 | 12
148 | 929911.4255 | 1.1005 | 0.22273 | 0.89064 | 6.047 | 12
148.5 | 933053.0181 | 1.101 | 0.22474 | 0.88988 | 6.0414 | 12
149 | 936194.6108 | 1.1016 | 0.22675 | 0.88913 | 6.0357 | 12
149.5 | 939336.2034 | 1.1022 | 0.22874 | 0.88839 | 6.0302 | 12
150 | 942477.7961 | 1.1027 | 0.23074 | 0.88764 | 6.0246 | 12
150.5 | 945619.3887 | 1.1032 | 0.23273 | 0.8869 | 6.0191 | 12
151 | 948760.9814 | 1.1038 | 0.23472 | 0.88617 | 6.0136 | 12
151.5 | 951902.574 | 1.1043 | 0.2367 | 0.88543 | 6.0081 | 12
152 | 955044.1667 | 1.1048 | 0.23868 | 0.8847 | 6.0027 | 12
152.5 | 958185.7593 | 1.1054 | 0.24066 | 0.88398 | 5.9973 | 12
153 | 961327.352 | 1.1059 | 0.24263 | 0.88326 | 5.9919 | 12
153.5 | 964468.9447 | 1.1064 | 0.2446 | 0.88254 | 5.9865 | 12
154 | 967610.5373 | 1.1069 | 0.24656 | 0.88182 | 5.9812 | 12
154.5 | 970752.13 | 1.1074 | 0.24852 | 0.88111 | 5.9759 | 12
155 | 973893.7226 | 1.1079 | 0.25048 | 0.8804 | 5.9706 | 12
155.5 | 977035.3153 | 1.1084 | 0.25243 | 0.87969 | 5.9653 | 12
156 | 980176.9079 | 1.1089 | 0.25438 | 0.87899 | 5.9601 | 12
156.5 | 983318.5006 | 1.1093 | 0.25632 | 0.87829 | 5.9548 | 12
157 | 986460.0932 | 1.1098 | 0.25826 | 0.8776 | 5.9496 | 12
157.5 | 989601.6859 | 1.1103 | 0.2602 | 0.8769 | 5.9445 | 12
158 | 992743.2785 | 1.1108 | 0.26214 | 0.87621 | 5.9393 | 12
158.5 | 995884.8712 | 1.1112 | 0.26407 | 0.87552 | 5.9342 | 12
159 | 999026.4638 | 1.1117 | 0.266 | 0.87484 | 5.9291 | 12
159.5 | 1002168.0565 | 1.1121 | 0.26792 | 0.87416 | 5.924 | 12
160 | 1005309.6491 | 1.1126 | 0.26984 | 0.87348 | 5.9189 | 12
160.5 | 1008451.2418 | 1.113 | 0.27176 | 0.8728 | 5.9139 | 12
161 | 1011592.8345 | 1.1135 | 0.27367 | 0.87213 | 5.9088 | 12
161.5 | 1014734.4271 | 1.1139 | 0.27558 | 0.87145 | 5.9038 | 12
162 | 1017876.0198 | 1.1144 | 0.27749 | 0.87079 | 5.8988 | 12
162.5 | 1021017.6124 | 1.1148 | 0.2794 | 0.87012 | 5.8938 | 12
163 | 1024159.2051 | 1.1152 | 0.2813 | 0.86946 | 5.8889 | 12
163.5 | 1027300.7977 | 1.1156 | 0.2832 | 0.86879 | 5.884 | 12
164 | 1030442.3904 | 1.1161 | 0.28509 | 0.86814 | 5.879 | 12
164.5 | 1033583.983 | 1.1165 | 0.28698 | 0.86748 | 5.8741 | 12
165 | 1036725.5757 | 1.1169 | 0.28887 | 0.86683 | 5.8693 | 12
165.5 | 1039867.1683 | 1.1173 | 0.29076 | 0.86617 | 5.8644 | 12
166 | 1043008.761 | 1.1177 | 0.29264 | 0.86552 | 5.8596 | 12
166.5 | 1046150.3536 | 1.1181 | 0.29452 | 0.86488 | 5.8547 | 12
167 | 1049291.9463 | 1.1185 | 0.2964 | 0.86423 | 5.8499 | 12
167.5 | 1052433.539 | 1.1189 | 0.29827 | 0.86359 | 5.8451 | 12
168 | 1055575.1316 | 1.1193 | 0.30014 | 0.86295 | 5.8403 | 12
168.5 | 1058716.7243 | 1.1197 | 0.30201 | 0.86231 | 5.8356 | 12
169 | 1061858.3169 | 1.12 | 0.30387 | 0.86167 | 5.8308 | 12
169.5 | 1064999.9096 | 1.1204 | 0.30573 | 0.86104 | 5.8261 | 12
170 | 1068141.5022 | 1.1208 | 0.30759 | 0.86041 | 5.8214 | 12
170.5 | 1071283.0949 | 1.1212 | 0.30945 | 0.85978 | 5.8167 | 12
171 | 1074424.6875 | 1.1215 | 0.3113 | 0.85915 | 5.812 | 12
171.5 | 1077566.2802 | 1.1219 | 0.31315 | 0.85852 | 5.8073 | 12
172 | 1080707.8728 | 1.1223 | 0.315 | 0.8579 | 5.8026 | 12
172.5 | 1083849.4655 | 1.1226 | 0.31685 | 0.85728 | 5.798 | 12
173 | 1086991.0581 | 1.123 | 0.31869 | 0.85666 | 5.7934 | 12
173.5 | 1090132.6508 | 1.1233 | 0.32053 | 0.85604 | 5.7887 | 12
174 | 1093274.2434 | 1.1237 | 0.32237 | 0.85542 | 5.7841 | 12
174.5 | 1096415.8361 | 1.124 | 0.3242 | 0.85481 | 5.7796 | 12
175 | 1099557.4288 | 1.1244 | 0.32604 | 0.85419 | 5.775 | 12
175.5 | 1102699.0214 | 1.1247 | 0.32786 | 0.85358 | 5.7704 | 12
176 | 1105840.6141 | 1.1251 | 0.32969 | 0.85297 | 5.7659 | 12
176.5 | 1108982.2067 | 1.1254 | 0.33152 | 0.85236 | 5.7613 | 12
177 | 1112123.7994 | 1.1257 | 0.33334 | 0.85176 | 5.7568 | 12
177.5 | 1115265.392 | 1.1261 | 0.33516 | 0.85115 | 5.7523 | 12
178 | 1118406.9847 | 1.1264 | 0.33698 | 0.85055 | 5.7478 | 12
178.5 | 1121548.5773 | 1.1267 | 0.33879 | 0.84995 | 5.7433 | 12
179 | 1124690.17 | 1.127 | 0.3406 | 0.84935 | 5.7388 | 12
179.5 | 1127831.7626 | 1.1274 | 0.34241 | 0.84875 | 5.7343 | 12
180 | 1130973.3553 | 1.1277 | 0.34422 | 0.84815 | 5.7299 | 12
180.5 | 1134114.9479 | 1.128 | 0.34602 | 0.84755 | 5.7254 | 12
181 | 1137256.5406 | 1.1283 | 0.34783 | 0.84696 | 5.721 | 12
181.5 | 1140398.1333 | 1.1286 | 0.34963 | 0.84637 | 5.7166 | 12
182 | 1143539.7259 | 1.1289 | 0.35143 | 0.84578 | 5.7122 | 12
182.5 | 1146681.3186 | 1.1292 | 0.35322 | 0.84519 | 5.7078 | 12
183 | 1149822.9112 | 1.1295 | 0.35502 | 0.8446 | 5.7034 | 12
183.5 | 1152964.5039 | 1.1298 | 0.35681 | 0.84401 | 5.699 | 12
184 | 1156106.0965 | 1.1301 | 0.3586 | 0.84343 | 5.6946 | 12
184.5 | 1159247.6892 | 1.1304 | 0.36038 | 0.84284 | 5.6903 | 12
185 | 1162389.2818 | 1.1307 | 0.36217 | 0.84226 | 5.6859 | 12
185.5 | 1165530.8745 | 1.131 | 0.36395 | 0.84168 | 5.6816 | 12
186 | 1168672.4671 | 1.1313 | 0.36573 | 0.8411 | 5.6772 | 12
186.5 | 1171814.0598 | 1.1316 | 0.36751 | 0.84052 | 5.6729 | 12
187 | 1174955.6524 | 1.1318 | 0.36929 | 0.83994 | 5.6686 | 12
187.5 | 1178097.2451 | 1.1321 | 0.37106 | 0.83936 | 5.6643 | 12
188 | 1181238.8377 | 1.1324 | 0.37283 | 0.83879 | 5.66 | 12
188.5 | 1184380.4304 | 1.1327 | 0.3746 | 0.83821 | 5.6557 | 12
189 | 1187522.0231 | 1.1329 | 0.37637 | 0.83764 | 5.6515 | 12
189.5 | 1190663.6157 | 1.1332 | 0.37813 | 0.83707 | 5.6472 | 12
190 | 1193805.2084 | 1.1335 | 0.3799 | 0.8365 | 5.6429 | 12
190.5 | 1196946.801 | 1.1338 | 0.38166 | 0.83593 | 5.6387 | 12
191 | 1200088.3937 | 1.134 | 0.38342 | 0.83536 | 5.6344 | 12
191.5 | 1203229.9863 | 1.1343 | 0.38518 | 0.8348 | 5.6302 | 12
192 | 1206371.579 | 1.1345 | 0.38693 | 0.83423 | 5.626 | 12
192.5 | 1209513.1716 | 1.1348 | 0.38869 | 0.83367 | 5.6218 | 12
193 | 1212654.7643 | 1.1351 | 0.39044 | 0.8331 | 5.6176 | 12
193.5 | 1215796.3569 | 1.1353 | 0.39219 | 0.83254 | 5.6134 | 12
194 | 1218937.9496 | 1.1356 | 0.39394 | 0.83198 | 5.6092 | 12
194.5 | 1222079.5422 | 1.1358 | 0.39568 | 0.83142 | 5.605 | 12
195 | 1225221.1349 | 1.1361 | 0.39743 | 0.83086 | 5.6008 | 12
195.5 | 1228362.7276 | 1.1363 | 0.39917 | 0.8303 | 5.5967 | 12
196 | 1231504.3202 | 1.1366 | 0.40091 | 0.82974 | 5.5925 | 12
196.5 | 1234645.9129 | 1.1368 | 0.40265 | 0.82918 | 5.5883 | 12
197 | 1237787.5055 | 1.137 | 0.40439 | 0.82863 | 5.5842 | 12
197.5 | 1240929.0982 | 1.1373 | 0.40612 | 0.82807 | 5.5801 | 12
198 | 1244070.6908 | 1.1375 | 0.40786 | 0.82752 | 5.5759 | 12
198.5 | 1247212.2835 | 1.1378 | 0.40959 | 0.82697 | 5.5718 | 12
199 | 1250353.8761 | 1.138 | 0.41132 | 0.82642 | 5.5677 | 12
199.5 | 1253495.4688 | 1.1382 | 0.41305 | 0.82587 | 5.5636 | 12
200 | 1256637.0614 | 1.1385 | 0.41477 | 0.82532 | 5.5595 | 12
200.5 | 1259778.6541 | 1.1387 | 0.4165 | 0.82477 | 5.5554 | 12
201 | 1262920.2467 | 1.1389 | 0.41822 | 0.82422 | 5.5513 | 12
201.5 | 1266061.8394 | 1.1391 | 0.41994 | 0.82367 | 5.5472 | 12
202 | 1269203.4321 | 1.1394 | 0.42166 | 0.82312 | 5.5431 | 12
202.5 | 1272345.0247 | 1.1396 | 0.42338 | 0.82258 | 5.539 | 12
203 | 1275486.6174 | 1.1398 | 0.42509 | 0.82203 | 5.535 | 12
203.5 | 1278628.21 | 1.14 | 0.42681 | 0.82149 | 5.5309 | 12
204 | 1281769.8027 | 1.1402 | 0.42852 | 0.82095 | 5.5269 | 12
204.5 | 1284911.3953 | 1.1405 | 0.43023 | 0.82041 | 5.5228 | 12
205 | 1288052.988 | 1.1407 | 0.43194 | 0.81986 | 5.5188 | 12
205.5 | 1291194.5806 | 1.1409 | 0.43365 | 0.81932 | 5.5147 | 12
206 | 1294336.1733 | 1.1411 | 0.43536 | 0.81878 | 5.5107 | 12
206.5 | 1297477.7659 | 1.1413 | 0.43706 | 0.81824 | 5.5067 | 12
207 | 1300619.3586 | 1.1415 | 0.43877 | 0.81771 | 5.5027 | 12
207.5 | 1303760.9512 | 1.1417 | 0.44047 | 0.81717 | 5.4987 | 12
208 | 1306902.5439 | 1.1419 | 0.44217 | 0.81663 | 5.4947 | 12
208.5 | 1310044.1365 | 1.1421 | 0.44387 | 0.8161 | 5.4907 | 12
209 | 1313185.7292 | 1.1423 | 0.44556 | 0.81556 | 5.4867 | 12
209.5 | 1316327.3219 | 1.1425 | 0.44726 | 0.81503 | 5.4827 | 12
210 | 1319468.9145 | 1.1427 | 0.44895 | 0.81449 | 5.4787 | 12
210.5 | 1322610.5072 | 1.1429 | 0.45065 | 0.81396 | 5.4747 | 12
211 | 1325752.0998 | 1.1431 | 0.45234 | 0.81343 | 5.4707 | 12
211.5 | 1328893.6925 | 1.1433 | 0.45403 | 0.8129 | 5.4668 | 12
212 | 1332035.2851 | 1.1435 | 0.45572 | 0.81236 | 5.4628 | 12
212.5 | 1335176.8778 | 1.1437 | 0.4574 | 0.81183 | 5.4589 | 12
213 | 1338318.4704 | 1.1439 | 0.45909 | 0.8113 | 5.4549 | 12
213.5 | 1341460.0631 | 1.1441 | 0.46077 | 0.81078 | 5.451 | 12
214 | 1344601.6557 | 1.1443 | 0.46246 | 0.81025 | 5.447 | 12
214.5 | 1347743.2484 | 1.1445 | 0.46414 | 0.80972 | 5.4431 | 12
215 | 1350884.841 | 1.1446 | 0.46582 | 0.80919 | 5.4391 | 12
215.5 | 1354026.4337 | 1.1448 | 0.4675 | 0.80867 | 5.4352 | 12
216 | 1357168.0264 | 1.145 | 0.46917 | 0.80814 | 5.4313 | 12
216.5 | 1360309.619 | 1.1452 | 0.47085 | 0.80762 | 5.4274 | 12
217 | 1363451.2117 | 1.1454 | 0.47252 | 0.80709 | 5.4235 | 12
217.5 | 1366592.8043 | 1.1456 | 0.4742 | 0.80657 | 5.4195 | 12
218 | 1369734.397 | 1.1457 | 0.47587 | 0.80604 | 5.4156 | 12
218.5 | 1372875.9896 | 1.1459 | 0.47754 | 0.80552 | 5.4117 | 12
219 | 1376017.5823 | 1.1461 | 0.47921 | 0.805 | 5.4078 | 12
219.5 | 1379159.1749 | 1.1463 | 0.48087 | 0.80448 | 5.404 | 12
220 | 1382300.7676 | 1.1464 | 0.48254 | 0.80396 | 5.4001 | 12
220.5 | 1385442.3602 | 1.1466 | 0.48421 | 0.80344 | 5.3962 | 12
221 | 1388583.9529 | 1.1468 | 0.48587 | 0.80292 | 5.3923 | 12
221.5 | 1391725.5455 | 1.1469 | 0.48753 | 0.8024 | 5.3884 | 12
222 | 1394867.1382 | 1.1471 | 0.48919 | 0.80188 | 5.3846 | 12
222.5 | 1398008.7308 | 1.1473 | 0.49085 | 0.80136 | 5.3807 | 12
223 | 1401150.3235 | 1.1474 | 0.49251 | 0.80084 | 5.3768 | 12
223.5 | 1404291.9162 | 1.1476 | 0.49417 | 0.80033 | 5.373 | 12
224 | 1407433.5088 | 1.1478 | 0.49583 | 0.79981 | 5.3691 | 12
224.5 | 1410575.1015 | 1.1479 | 0.49748 | 0.7993 | 5.3653 | 12
225 | 1413716.6941 | 1.1481 | 0.49914 | 0.79878 | 5.3614 | 12
225.5 | 1416858.2868 | 1.1483 | 0.50079 | 0.79826 | 5.3576 | 12
226 | 1419999.8794 | 1.1484 | 0.50244 | 0.79775 | 5.3537 | 12
226.5 | 1423141.4721 | 1.1486 | 0.50409 | 0.79724 | 5.3499 | 12
227 | 1426283.0647 | 1.1487 | 0.50574 | 0.79672 | 5.3461 | 12
227.5 | 1429424.6574 | 1.1489 | 0.50739 | 0.79621 | 5.3423 | 12
228 | 1432566.25 | 1.1491 | 0.50903 | 0.7957 | 5.3384 | 12
228.5 | 1435707.8427 | 1.1492 | 0.51068 | 0.79519 | 5.3346 | 12
229 | 1438849.4353 | 1.1494 | 0.51232 | 0.79468 | 5.3308 | 12
229.5 | 1441991.028 | 1.1495 | 0.51397 | 0.79417 | 5.327 | 12
230 | 1445132.6207 | 1.1497 | 0.51561 | 0.79365 | 5.3232 | 12
230.5 | 1448274.2133 | 1.1498 | 0.51725 | 0.79315 | 5.3194 | 12
231 | 1451415.806 | 1.15 | 0.51889 | 0.79264 | 5.3156 | 12
231.5 | 1454557.3986 | 1.1501 | 0.52053 | 0.79213 | 5.3118 | 12
232 | 1457698.9913 | 1.1503 | 0.52217 | 0.79162 | 5.308 | 12
232.5 | 1460840.5839 | 1.1504 | 0.5238 | 0.79111 | 5.3042 | 12
233 | 1463982.1766 | 1.1506 | 0.52544 | 0.7906 | 5.3004 | 12
233.5 | 1467123.7692 | 1.1507 | 0.52707 | 0.7901 | 5.2966 | 12
234 | 1470265.3619 | 1.1508 | 0.52871 | 0.78959 | 5.2928 | 12
234.5 | 1473406.9545 | 1.151 | 0.53034 | 0.78908 | 5.2891 | 12
235 | 1476548.5472 | 1.1511 | 0.53197 | 0.78858 | 5.2853 | 12
235.5 | 1479690.1398 | 1.1513 | 0.5336 | 0.78807 | 5.2815 | 12
236 | 1482831.7325 | 1.1514 | 0.53523 | 0.78757 | 5.2778 | 12
236.5 | 1485973.3251 | 1.1515 | 0.53686 | 0.78706 | 5.274 | 12
237 | 1489114.9178 | 1.1517 | 0.53848 | 0.78656 | 5.2702 | 12
237.5 | 1492256.5105 | 1.1518 | 0.54011 | 0.78606 | 5.2665 | 12
238 | 1495398.1031 | 1.152 | 0.54173 | 0.78555 | 5.2627 | 12
238.5 | 1498539.6958 | 1.1521 | 0.54336 | 0.78505 | 5.259 | 12
239 | 1501681.2884 | 1.1522 | 0.54498 | 0.78455 | 5.2552 | 12
239.5 | 1504822.8811 | 1.1524 | 0.5466 | 0.78405 | 5.2515 | 12
240 | 1507964.4737 | 1.1525 | 0.54822 | 0.78355 | 5.2477 | 12
240.5 | 1511106.0664 | 1.1526 | 0.54984 | 0.78305 | 5.244 | 12
241 | 1514247.659 | 1.1528 | 0.55146 | 0.78255 | 5.2403 | 12
241.5 | 1517389.2517 | 1.1529 | 0.55308 | 0.78205 | 5.2365 | 12
242 | 1520530.8443 | 1.153 | 0.5547 | 0.78155 | 5.2328 | 12
242.5 | 1523672.437 | 1.1532 | 0.55631 | 0.78105 | 5.2291 | 12
243 | 1526814.0296 | 1.1533 | 0.55793 | 0.78055 | 5.2254 | 12
243.5 | 1529955.6223 | 1.1534 | 0.55954 | 0.78005 | 5.2216 | 12
244 | 1533097.215 | 1.1535 | 0.56116 | 0.77955 | 5.2179 | 12
244.5 | 1536238.8076 | 1.1537 | 0.56277 | 0.77905 | 5.2142 | 12
245 | 1539380.4003 | 1.1538 | 0.56438 | 0.77856 | 5.2105 | 12
245.5 | 1542521.9929 | 1.1539 | 0.56599 | 0.77806 | 5.2068 | 12
246 | 1545663.5856 | 1.154 | 0.5676 | 0.77756 | 5.2031 | 12
246.5 | 1548805.1782 | 1.1542 | 0.56921 | 0.77707 | 5.1994 | 12
247 | 1551946.7709 | 1.1543 | 0.57081 | 0.77657 | 5.1957 | 12
247.5 | 1555088.3635 | 1.1544 | 0.57242 | 0.77608 | 5.192 | 12
248 | 1558229.9562 | 1.1545 | 0.57403 | 0.77558 | 5.1883 | 12
248.5 | 1561371.5488 | 1.1546 | 0.57563 | 0.77509 | 5.1846 | 12
249 | 1564513.1415 | 1.1548 | 0.57723 | 0.77459 | 5.1809 | 12
249.5 | 1567654.7341 | 1.1549 | 0.57884 | 0.7741 | 5.1772 | 12
250 | 1570796.3268 | 1.155 | 0.58044 | 0.7736 | 5.1735 | 12
250.5 | 1573937.9194 | 1.1551 | 0.58204 | 0.77311 | 5.1699 | 12
251 | 1577079.5121 | 1.1552 | 0.58364 | 0.77262 | 5.1662 | 12
251.5 | 1580221.1048 | 1.1554 | 0.58524 | 0.77213 | 5.1625 | 12
252 | 1583362.6974 | 1.1555 | 0.58684 | 0.77163 | 5.1588 | 12
252.5 | 1586504.2901 | 1.1556 | 0.58844 | 0.77114 | 5.1552 | 12
253 | 1589645.8827 | 1.1557 | 0.59003 | 0.77065 | 5.1515 | 12
253.5 | 1592787.4754 | 1.1558 | 0.59163 | 0.77016 | 5.1478 | 12
254 | 1595929.068 | 1.1559 | 0.59322 | 0.76967 | 5.1442 | 12
254.5 | 1599070.6607 | 1.156 | 0.59482 | 0.76918 | 5.1405 | 12
255 | 1602212.2533 | 1.1561 | 0.59641 | 0.76869 | 5.1368 | 12
255.5 | 1605353.846 | 1.1563 | 0.59801 | 0.7682 | 5.1332 | 12
256 | 1608495.4386 | 1.1564 | 0.5996 | 0.76771 | 5.1295 | 12
256.5 | 1611637.0313 | 1.1565 | 0.60119 | 0.76722 | 5.1259 | 12
257 | 1614778.6239 | 1.1566 | 0.60278 | 0.76673 | 5.1222 | 12
257.5 | 1617920.2166 | 1.1567 | 0.60437 | 0.76624 | 5.1186 | 12
258 | 1621061.8093 | 1.1568 | 0.60596 | 0.76576 | 5.115 | 12
258.5 | 1624203.4019 | 1.1569 | 0.60754 | 0.76527 | 5.1113 | 12
259 | 1627344.9946 | 1.157 | 0.60913 | 0.76478 | 5.1077 | 12
259.5 | 1630486.5872 | 1.1571 | 0.61072 | 0.76429 | 5.1041 | 12
260 | 1633628.1799 | 1.1572 | 0.6123 | 0.76381 | 5.1004 | 12
260.5 | 1636769.7725 | 1.1573 | 0.61389 | 0.76332 | 5.0968 | 12
261 | 1639911.3652 | 1.1574 | 0.61547 | 0.76284 | 5.0932 | 12
261.5 | 1643052.9578 | 1.1575 | 0.61705 | 0.76235 | 5.0895 | 12
262 | 1646194.5505 | 1.1576 | 0.61864 | 0.76186 | 5.0859 | 12
262.5 | 1649336.1431 | 1.1577 | 0.62022 | 0.76138 | 5.0823 | 12
263 | 1652477.7358 | 1.1578 | 0.6218 | 0.7609 | 5.0787 | 12
263.5 | 1655619.3284 | 1.1579 | 0.62338 | 0.76041 | 5.0751 | 12
264 | 1658760.9211 | 1.158 | 0.62496 | 0.75993 | 5.0715 | 12
264.5 | 1661902.5137 | 1.1581 | 0.62654 | 0.75944 | 5.0679 | 12
265 | 1665044.1064 | 1.1582 | 0.62811 | 0.75896 | 5.0642 | 12
265.5 | 1668185.6991 | 1.1583 | 0.62969 | 0.75848 | 5.0606 | 12
266 | 1671327.2917 | 1.1584 | 0.63127 | 0.75799 | 5.057 | 12
266.5 | 1674468.8844 | 1.1585 | 0.63284 | 0.75751 | 5.0534 | 12
267 | 1677610.477 | 1.1586 | 0.63442 | 0.75703 | 5.0498 | 12
267.5 | 1680752.0697 | 1.1587 | 0.63599 | 0.75655 | 5.0462 | 12
268 | 1683893.6623 | 1.1588 | 0.63756 | 0.75607 | 5.0426 | 12
268.5 | 1687035.255 | 1.1589 | 0.63914 | 0.75559 | 5.0391 | 12
269 | 1690176.8476 | 1.159 | 0.64071 | 0.7551 | 5.0355 | 12
269.5 | 1693318.4403 | 1.1591 | 0.64228 | 0.75462 | 5.0319 | 12
270 | 1696460.0329 | 1.1592 | 0.64385 | 0.75414 | 5.0283 | 12
270.5 | 1699601.6256 | 1.1593 | 0.64542 | 0.75366 | 5.0247 | 12
271 | 1702743.2182 | 1.1594 | 0.64699 | 0.75318 | 5.0211 | 12
271.5 | 1705884.8109 | 1.1595 | 0.64856 | 0.75271 | 5.0176 | 12
272 | 1709026.4036 | 1.1596 | 0.65013 | 0.75223 | 5.014 | 12
272.5 | 1712167.9962 | 1.1597 | 0.65169 | 0.75175 | 5.0104 | 12
273 | 1715309.5889 | 1.1598 | 0.65326 | 0.75127 | 5.0068 | 12
273.5 | 1718451.1815 | 1.1598 | 0.65482 | 0.75079 | 5.0033 | 12
274 | 1721592.7742 | 1.1599 | 0.65639 | 0.75031 | 4.9997 | 12
274.5 | 1724734.3668 | 1.16 | 0.65795 | 0.74984 | 4.9961 | 12
275 | 1727875.9595 | 1.1601 | 0.65952 | 0.74936 | 4.9926 | 12
275.5 | 1731017.5521 | 1.1602 | 0.66108 | 0.74888 | 4.989 | 12
276 | 1734159.1448 | 1.1603 | 0.66264 | 0.74841 | 4.9855 | 12
276.5 | 1737300.7374 | 1.1604 | 0.6642 | 0.74793 | 4.9819 | 12
277 | 1740442.3301 | 1.1605 | 0.66577 | 0.74745 | 4.9784 | 12
277.5 | 1743583.9227 | 1.1605 | 0.66733 | 0.74698 | 4.9748 | 12
278 | 1746725.5154 | 1.1606 | 0.66889 | 0.7465 | 4.9713 | 12
278.5 | 1749867.108 | 1.1607 | 0.67045 | 0.74603 | 4.9677 | 12
279 | 1753008.7007 | 1.1608 | 0.672 | 0.74555 | 4.9642 | 12
279.5 | 1756150.2934 | 1.1609 | 0.67356 | 0.74508 | 4.9606 | 12
280 | 1759291.886 | 1.161 | 0.67512 | 0.7446 | 4.9571 | 12
280.5 | 1762433.4787 | 1.1611 | 0.67668 | 0.74413 | 4.9536 | 12
281 | 1765575.0713 | 1.1611 | 0.67823 | 0.74366 | 4.95 | 12
281.5 | 1768716.664 | 1.1612 | 0.67979 | 0.74318 | 4.9465 | 12
282 | 1771858.2566 | 1.1613 | 0.68134 | 0.74271 | 4.943 | 12
282.5 | 1774999.8493 | 1.1614 | 0.6829 | 0.74224 | 4.9394 | 12
283 | 1778141.4419 | 1.1615 | 0.68445 | 0.74176 | 4.9359 | 12
283.5 | 1781283.0346 | 1.1615 | 0.686 | 0.74129 | 4.9324 | 12
284 | 1784424.6272 | 1.1616 | 0.68755 | 0.74082 | 4.9289 | 12
284.5 | 1787566.2199 | 1.1617 | 0.68911 | 0.74035 | 4.9253 | 12
285 | 1790707.8125 | 1.1618 | 0.69066 | 0.73988 | 4.9218 | 12
285.5 | 1793849.4052 | 1.1619 | 0.69221 | 0.73941 | 4.9183 | 12
286 | 1796990.9979 | 1.1619 | 0.69376 | 0.73894 | 4.9148 | 12
286.5 | 1800132.5905 | 1.162 | 0.69531 | 0.73846 | 4.9113 | 12
287 | 1803274.1832 | 1.1621 | 0.69686 | 0.73799 | 4.9078 | 12
287.5 | 1806415.7758 | 1.1622 | 0.6984 | 0.73752 | 4.9043 | 12
288 | 1809557.3685 | 1.1623 | 0.69995 | 0.73705 | 4.9008 | 12
288.5 | 1812698.9611 | 1.1623 | 0.7015 | 0.73659 | 4.8973 | 12
289 | 1815840.5538 | 1.1624 | 0.70304 | 0.73612 | 4.8938 | 12
289.5 | 1818982.1464 | 1.1625 | 0.70459 | 0.73565 | 4.8903 | 12
290 | 1822123.7391 | 1.1626 | 0.70614 | 0.73518 | 4.8868 | 12
290.5 | 1825265.3317 | 1.1626 | 0.70768 | 0.73471 | 4.8833 | 12
291 | 1828406.9244 | 1.1627 | 0.70922 | 0.73424 | 4.8798 | 12
291.5 | 1831548.517 | 1.1628 | 0.71077 | 0.73378 | 4.8763 | 12
292 | 1834690.1097 | 1.1629 | 0.71231 | 0.73331 | 4.8728 | 12
292.5 | 1837831.7024 | 1.1629 | 0.71385 | 0.73284 | 4.8693 | 12
293 | 1840973.295 | 1.163 | 0.7154 | 0.73237 | 4.8658 | 12
293.5 | 1844114.8877 | 1.1631 | 0.71694 | 0.73191 | 4.8623 | 12
294 | 1847256.4803 | 1.1632 | 0.71848 | 0.73144 | 4.8589 | 12
294.5 | 1850398.073 | 1.1632 | 0.72002 | 0.73098 | 4.8554 | 12
295 | 1853539.6656 | 1.1633 | 0.72156 | 0.73051 | 4.8519 | 12
295.5 | 1856681.2583 | 1.1634 | 0.7231 | 0.73004 | 4.8484 | 12
296 | 1859822.8509 | 1.1634 | 0.72464 | 0.72958 | 4.845 | 12
296.5 | 1862964.4436 | 1.1635 | 0.72617 | 0.72911 | 4.8415 | 12
297 | 1866106.0362 | 1.1636 | 0.72771 | 0.72865 | 4.838 | 12
297.5 | 1869247.6289 | 1.1637 | 0.72925 | 0.72819 | 4.8346 | 12
298 | 1872389.2215 | 1.1637 | 0.73079 | 0.72772 | 4.8311 | 12
298.5 | 1875530.8142 | 1.1638 | 0.73232 | 0.72726 | 4.8276 | 12
299 | 1878672.4068 | 1.1639 | 0.73386 | 0.72679 | 4.8242 | 12
299.5 | 1881813.9995 | 1.1639 | 0.73539 | 0.72633 | 4.8207 | 12
300 | 1884955.5922 | 1.164 | 0.73693 | 0.72587 | 4.8173 | 12
300.5 | 1888097.1848 | 1.1641 | 0.73846 | 0.72541 | 4.8138 | 12
301 | 1891238.7775 | 1.1641 | 0.73999 | 0.72494 | 4.8104 | 12
301.5 | 1894380.3701 | 1.1642 | 0.74153 | 0.72448 | 4.8069 | 12
302 | 1897521.9628 | 1.1643 | 0.74306 | 0.72402 | 4.8035 | 12
302.5 | 1900663.5554 | 1.1643 | 0.74459 | 0.72356 | 4.8 | 12
303 | 1903805.1481 | 1.1644 | 0.74612 | 0.7231 | 4.7966 | 12
303.5 | 1906946.7407 | 1.1645 | 0.74765 | 0.72264 | 4.7932 | 12
304 | 1910088.3334 | 1.1645 | 0.74918 | 0.72218 | 4.7897 | 12
304.5 | 1913229.926 | 1.1646 | 0.75071 | 0.72172 | 4.7863 | 12
305 | 1916371.5187 | 1.1647 | 0.75224 | 0.72126 | 4.7828 | 12
305.5 | 1919513.1113 | 1.1647 | 0.75377 | 0.7208 | 4.7794 | 12
306 | 1922654.704 | 1.1648 | 0.7553 | 0.72034 | 4.776 | 12
306.5 | 1925796.2967 | 1.1649 | 0.75683 | 0.71988 | 4.7726 | 12
307 | 1928937.8893 | 1.1649 | 0.75836 | 0.71942 | 4.7691 | 12
307.5 | 1932079.482 | 1.165 | 0.75988 | 0.71896 | 4.7657 | 12
308 | 1935221.0746 | 1.165 | 0.76141 | 0.7185 | 4.7623 | 12
308.5 | 1938362.6673 | 1.1651 | 0.76294 | 0.71804 | 4.7589 | 12
309 | 1941504.2599 | 1.1652 | 0.76446 | 0.71758 | 4.7555 | 12
309.5 | 1944645.8526 | 1.1652 | 0.76599 | 0.71713 | 4.752 | 12
310 | 1947787.4452 | 1.1653 | 0.76751 | 0.71667 | 4.7486 | 12
310.5 | 1950929.0379 | 1.1654 | 0.76904 | 0.71621 | 4.7452 | 12
311 | 1954070.6305 | 1.1654 | 0.77056 | 0.71576 | 4.7418 | 12
311.5 | 1957212.2232 | 1.1655 | 0.77208 | 0.7153 | 4.7384 | 12
312 | 1960353.8158 | 1.1655 | 0.77361 | 0.71484 | 4.735 | 12
312.5 | 1963495.4085 | 1.1656 | 0.77513 | 0.71439 | 4.7316 | 12
313 | 1966637.0011 | 1.1657 | 0.77665 | 0.71393 | 4.7282 | 12
313.5 | 1969778.5938 | 1.1657 | 0.77817 | 0.71348 | 4.7248 | 12
314 | 1972920.1865 | 1.1658 | 0.77969 | 0.71302 | 4.7214 | 12
314.5 | 1976061.7791 | 1.1658 | 0.78122 | 0.71257 | 4.718 | 12
315 | 1979203.3718 | 1.1659 | 0.78274 | 0.71211 | 4.7146 | 12
315.5 | 1982344.9644 | 1.166 | 0.78426 | 0.71166 | 4.7112 | 12
316 | 1985486.5571 | 1.166 | 0.78577 | 0.7112 | 4.7078 | 12
316.5 | 1988628.1497 | 1.1661 | 0.78729 | 0.71075 | 4.7044 | 12
317 | 1991769.7424 | 1.1661 | 0.78881 | 0.7103 | 4.7011 | 12
317.5 | 1994911.335 | 1.1662 | 0.79033 | 0.70984 | 4.6977 | 12
318 | 1998052.9277 | 1.1662 | 0.79185 | 0.70939 | 4.6943 | 12
318.5 | 2001194.5203 | 1.1663 | 0.79337 | 0.70894 | 4.6909 | 12
319 | 2004336.113 | 1.1664 | 0.79488 | 0.70849 | 4.6875 | 12
319.5 | 2007477.7056 | 1.1664 | 0.7964 | 0.70803 | 4.6842 | 12
320 | 2010619.2983 | 1.1665 | 0.79791 | 0.70758 | 4.6808 | 12
320.5 | 2013760.891 | 1.1665 | 0.79943 | 0.70713 | 4.6774 | 12
321 | 2016902.4836 | 1.1666 | 0.80094 | 0.70668 | 4.6741 | 12
321.5 | 2020044.0763 | 1.1666 | 0.80246 | 0.70623 | 4.6707 | 12
322 | 2023185.6689 | 1.1667 | 0.80397 | 0.70578 | 4.6673 | 12
322.5 | 2026327.2616 | 1.1667 | 0.80549 | 0.70533 | 4.664 | 12
323 | 2029468.8542 | 1.1668 | 0.807 | 0.70488 | 4.6606 | 12
323.5 | 2032610.4469 | 1.1669 | 0.80851 | 0.70443 | 4.6573 | 12
324 | 2035752.0395 | 1.1669 | 0.81003 | 0.70398 | 4.6539 | 12
324.5 | 2038893.6322 | 1.167 | 0.81154 | 0.70353 | 4.6505 | 12
325 | 2042035.2248 | 1.167 | 0.81305 | 0.70308 | 4.6472 | 12
325.5 | 2045176.8175 | 1.1671 | 0.81456 | 0.70263 | 4.6438 | 12
326 | 2048318.4101 | 1.1671 | 0.81607 | 0.70218 | 4.6405 | 12
326.5 | 2051460.0028 | 1.1672 | 0.81758 | 0.70173 | 4.6372 | 12
327 | 2054601.5954 | 1.1672 | 0.81909 | 0.70129 | 4.6338 | 12
327.5 | 2057743.1881 | 1.1673 | 0.8206 | 0.70084 | 4.6305 | 12
328 | 2060884.7808 | 1.1673 | 0.82211 | 0.70039 | 4.6271 | 12
328.5 | 2064026.3734 | 1.1674 | 0.82362 | 0.69994 | 4.6238 | 12
329 | 2067167.9661 | 1.1674 | 0.82513 | 0.6995 | 4.6205 | 12
329.5 | 2070309.5587 | 1.1675 | 0.82664 | 0.69905 | 4.6171 | 12
330 | 2073451.1514 | 1.1675 | 0.82815 | 0.6986 | 4.6138 | 12
330.5 | 2076592.744 | 1.1676 | 0.82965 | 0.69816 | 4.6105 | 12
331 | 2079734.3367 | 1.1676 | 0.83116 | 0.69771 | 4.6071 | 12
331.5 | 2082875.9293 | 1.1677 | 0.83267 | 0.69727 | 4.6038 | 12
332 | 2086017.522 | 1.1677 | 0.83418 | 0.69682 | 4.6005 | 12
332.5 | 2089159.1146 | 1.1678 | 0.83568 | 0.69638 | 4.5972 | 12
333 | 2092300.7073 | 1.1678 | 0.83719 | 0.69593 | 4.5939 | 12
333.5 | 2095442.2999 | 1.1679 | 0.83869 | 0.69549 | 4.5905 | 12
334 | 2098583.8926 | 1.1679 | 0.8402 | 0.69504 | 4.5872 | 12
334.5 | 2101725.4853 | 1.168 | 0.8417 | 0.6946 | 4.5839 | 12
335 | 2104867.0779 | 1.168 | 0.84321 | 0.69416 | 4.5806 | 12
335.5 | 2108008.6706 | 1.1681 | 0.84471 | 0.69371 | 4.5773 | 12
336 | 2111150.2632 | 1.1681 | 0.84621 | 0.69327 | 4.574 | 12
336.5 | 2114291.8559 | 1.1682 | 0.84772 | 0.69283 | 4.5707 | 12
337 | 2117433.4485 | 1.1682 | 0.84922 | 0.69239 | 4.5674 | 12
337.5 | 2120575.0412 | 1.1683 | 0.85072 | 0.69194 | 4.5641 | 12
338 | 2123716.6338 | 1.1683 | 0.85222 | 0.6915 | 4.5608 | 12
338.5 | 2126858.2265 | 1.1684 | 0.85372 | 0.69106 | 4.5575 | 12
339 | 2129999.8191 | 1.1684 | 0.85523 | 0.69062 | 4.5542 | 12
339.5 | 2133141.4118 | 1.1685 | 0.85673 | 0.69018 | 4.5509 | 12
340 | 2136283.0044 | 1.1685 | 0.85823 | 0.68974 | 4.5476 | 12
340.5 | 2139424.5971 | 1.1686 | 0.85973 | 0.6893 | 4.5443 | 12
341 | 2142566.1897 | 1.1686 | 0.86123 | 0.68886 | 4.5411 | 12
341.5 | 2145707.7824 | 1.1687 | 0.86273 | 0.68842 | 4.5378 | 12
342 | 2148849.3751 | 1.1687 | 0.86423 | 0.68798 | 4.5345 | 12
342.5 | 2151990.9677 | 1.1688 | 0.86572 | 0.68754 | 4.5312 | 12
343 | 2155132.5604 | 1.1688 | 0.86722 | 0.6871 | 4.5279 | 12
343.5 | 2158274.153 | 1.1688 | 0.86872 | 0.68666 | 4.5247 | 12
344 | 2161415.7457 | 1.1689 | 0.87022 | 0.68622 | 4.5214 | 12
344.5 | 2164557.3383 | 1.1689 | 0.87172 | 0.68579 | 4.5181 | 12
345 | 2167698.931 | 1.169 | 0.87321 | 0.68535 | 4.5149 | 12
345.5 | 2170840.5236 | 1.169 | 0.87471 | 0.68491 | 4.5116 | 12
346 | 2173982.1163 | 1.1691 | 0.87621 | 0.68447 | 4.5083 | 12
346.5 | 2177123.7089 | 1.1691 | 0.8777 | 0.68404 | 4.5051 | 12
347 | 2180265.3016 | 1.1692 | 0.8792 | 0.6836 | 4.5018 | 12
347.5 | 2183406.8942 | 1.1692 | 0.88069 | 0.68316 | 4.4986 | 12
348 | 2186548.4869 | 1.1692 | 0.88219 | 0.68273 | 4.4953 | 12
348.5 | 2189690.0796 | 1.1693 | 0.88368 | 0.68229 | 4.4921 | 12
349 | 2192831.6722 | 1.1693 | 0.88518 | 0.68186 | 4.4888 | 12
349.5 | 2195973.2649 | 1.1694 | 0.88667 | 0.68142 | 4.4856 | 12
350 | 2199114.8575 | 1.1694 | 0.88817 | 0.68099 | 4.4823 | 12

## 2回目Lp計算 (0.5倍) (hidden)
Vin | 250
Vo | 12
VF | 0.6
Vo | 12.6
Io | 13.3333
Po | 160
Effi | 0.95
Pin | 168.4211
Ro | 0.89775
Np | 36
Ns | 2
n | 16.7489
Lm | 243.3221 | uH | 0.00024332
Lr | 89.7507 | uH | 8.9751e-05
Cr | 28.3051 | nF | 2.8305e-08
Rac | 204.1361
wo | 627406.5132 | fo | 99.8548
Q | 0.27585 |  |  | Max | 2.6559
|  |  |  | Match | 68
Vs | 125 |  |  | fsw | 53.5
必要比 | 1.6883 |  |  | Gain比 | 1.5731
fsw | w | 1項 | 2項 | Vp0/Vs
65 | 408407.045 | 0.49836 | -0.2442 | 1.8019
fsw | w | 1項 | 2項 | Vp0/Vs | Vo | Vo1
20 | 125663.7061 | -7.8258 | -1.322 | 0.126 | 0.34034 | 12
20.5 | 128805.2988 | -7.3827 | -1.287 | 0.13344 | 0.39588 | 12
21 | 131946.8915 | -6.971 | -1.2536 | 0.14119 | 0.45371 | 12
21.5 | 135088.4841 | -6.5876 | -1.2218 | 0.14926 | 0.51392 | 12 | 動作点
22 | 138230.0768 | -6.23 | -1.1913 | 0.15766 | 0.57662 | 12
22.5 | 141371.6694 | -5.896 | -1.162 | 0.1664 | 0.6419 | 12 | fsw位置 | 27
23 | 144513.2621 | -5.5836 | -1.1341 | 0.17551 | 0.70988 | 12 | Vo | 11.9596
23.5 | 147654.8547 | -5.2909 | -1.1072 | 0.185 | 0.78066 | 12 | fsw | 67
24 | 150796.4474 | -5.0163 | -1.0814 | 0.19487 | 0.85437 | 12
24.5 | 153938.04 | -4.7583 | -1.0566 | 0.20516 | 0.93114 | 12
25 | 157079.6327 | -4.5157 | -1.0327 | 0.21588 | 1.0111 | 12
25.5 | 160221.2253 | -4.2872 | -1.0097 | 0.22704 | 1.0944 | 12
26 | 163362.818 | -4.0718 | -0.98758 | 0.23867 | 1.1813 | 12
26.5 | 166504.4106 | -3.8684 | -0.96621 | 0.2508 | 1.2718 | 12
27 | 169646.0033 | -3.6762 | -0.94558 | 0.26344 | 1.3661 | 12
27.5 | 172787.5959 | -3.4944 | -0.92565 | 0.27663 | 1.4645 | 12
28 | 175929.1886 | -3.3223 | -0.90639 | 0.29038 | 1.5672 | 12
28.5 | 179070.7813 | -3.1591 | -0.88775 | 0.30474 | 1.6743 | 12
29 | 182212.3739 | -3.0043 | -0.8697 | 0.31973 | 1.7862 | 12
29.5 | 185353.9666 | -2.8573 | -0.85222 | 0.33538 | 1.903 | 12
30 | 188495.5592 | -2.7176 | -0.83528 | 0.35173 | 2.025 | 12
30.5 | 191637.1519 | -2.5848 | -0.81885 | 0.36882 | 2.1525 | 12
31 | 194778.7445 | -2.4583 | -0.8029 | 0.38669 | 2.2859 | 12
31.5 | 197920.3372 | -2.3377 | -0.78741 | 0.40539 | 2.4255 | 12
32 | 201061.9298 | -2.2228 | -0.77237 | 0.42496 | 2.5715 | 12
32.5 | 204203.5225 | -2.1131 | -0.75775 | 0.44546 | 2.7245 | 12
33 | 207345.1151 | -2.0084 | -0.74352 | 0.46693 | 2.8848 | 12
33.5 | 210486.7078 | -1.9084 | -0.72968 | 0.48945 | 3.0529 | 12
34 | 213628.3004 | -1.8127 | -0.71621 | 0.51307 | 3.2291 | 12
34.5 | 216769.8931 | -1.7211 | -0.70309 | 0.53787 | 3.4142 | 12
35 | 219911.4858 | -1.6335 | -0.6903 | 0.56391 | 3.6085 | 12
35.5 | 223053.0784 | -1.5495 | -0.67784 | 0.59127 | 3.8127 | 12
36 | 226194.6711 | -1.469 | -0.66568 | 0.62005 | 4.0275 | 12
36.5 | 229336.2637 | -1.3918 | -0.65382 | 0.65032 | 4.2535 | 12
37 | 232477.8564 | -1.3177 | -0.64224 | 0.6822 | 4.4913 | 12
37.5 | 235619.449 | -1.2465 | -0.63093 | 0.71577 | 4.7419 | 12
38 | 238761.0417 | -1.1781 | -0.61988 | 0.75117 | 5.0061 | 12
38.5 | 241902.6343 | -1.1124 | -0.60909 | 0.78849 | 5.2846 | 12
39 | 245044.227 | -1.0492 | -0.59853 | 0.82787 | 5.5786 | 12
39.5 | 248185.8196 | -0.98837 | -0.58821 | 0.86945 | 5.8888 | 12
40 | 251327.4123 | -0.9298 | -0.57812 | 0.91335 | 6.2164 | 12
40.5 | 254469.0049 | -0.8734 | -0.56823 | 0.95972 | 6.5625 | 12
41 | 257610.5976 | -0.81904 | -0.55856 | 1.0087 | 6.9281 | 12
41.5 | 260752.1902 | -0.76664 | -0.54908 | 1.0605 | 7.3144 | 12
42 | 263893.7829 | -0.7161 | -0.5398 | 1.1151 | 7.7224 | 12
42.5 | 267035.3756 | -0.66733 | -0.5307 | 1.1728 | 8.1532 | 12
43 | 270176.9682 | -0.62025 | -0.52179 | 1.2338 | 8.6077 | 12
43.5 | 273318.5609 | -0.57479 | -0.51304 | 1.2979 | 9.0868 | 12
44 | 276460.1535 | -0.53086 | -0.50446 | 1.3655 | 9.5911 | 12
44.5 | 279601.7462 | -0.48841 | -0.49605 | 1.4365 | 10.1208 | 12
45 | 282743.3388 | -0.44737 | -0.48779 | 1.5109 | 10.6758 | 12
45.5 | 285884.9315 | -0.40767 | -0.47968 | 1.5885 | 11.2554 | 12
46 | 289026.5241 | -0.36926 | -0.47172 | 1.6693 | 11.8581 | 12
46.5 | 292168.1168 | -0.33208 | -0.4639 | 1.7528 | 12.4815 | 12
47 | 295309.7094 | -0.29609 | -0.45622 | 1.8387 | 13.1222 | 12
47.5 | 298451.3021 | -0.26122 | -0.44867 | 1.9261 | 13.7752 | 12
48 | 301592.8947 | -0.22744 | -0.44125 | 2.0145 | 14.4342 | 12
48.5 | 304734.4874 | -0.19469 | -0.43395 | 2.1025 | 15.0913 | 12
49 | 307876.0801 | -0.16295 | -0.42677 | 2.189 | 15.7371 | 12
49.5 | 311017.6727 | -0.13216 | -0.41971 | 2.2726 | 16.3606 | 12
50 | 314159.2654 | -0.10229 | -0.41277 | 2.3515 | 16.9499 | 12
50.5 | 317300.858 | -0.073299 | -0.40593 | 2.4243 | 17.4926 | 12
51 | 320442.4507 | -0.04516 | -0.3992 | 2.4891 | 17.9766 | 12
51.5 | 323584.0433 | -0.017837 | -0.39258 | 2.5446 | 18.391 | 12
52 | 326725.636 | 0.0087022 | -0.38605 | 2.5896 | 18.727 | 12
52.5 | 329867.2286 | 0.034486 | -0.37963 | 2.6233 | 18.9785 | 12
53 | 333008.8213 | 0.059545 | -0.3733 | 2.6454 | 19.1429 | 12
53.5 | 336150.4139 | 0.083903 | -0.36706 | 2.6559 | 19.2211 | 12
54 | 339292.0066 | 0.10759 | -0.36091 | 2.6553 | 19.2169 | 12
54.5 | 342433.5992 | 0.13062 | -0.35485 | 2.6446 | 19.1371 | 12
55 | 345575.1919 | 0.15304 | -0.34887 | 2.6249 | 18.9902 | 12
55.5 | 348716.7845 | 0.17484 | -0.34298 | 2.5976 | 18.786 | 12
56 | 351858.3772 | 0.19607 | -0.33717 | 2.5639 | 18.5346 | 12
56.5 | 354999.9699 | 0.21674 | -0.33144 | 2.5252 | 18.2459 | 12
57 | 358141.5625 | 0.23686 | -0.32578 | 2.4827 | 17.929 | 12
57.5 | 361283.1552 | 0.25646 | -0.32019 | 2.4376 | 17.5922 | 12
58 | 364424.7478 | 0.27556 | -0.31468 | 2.3907 | 17.2425 | 12
58.5 | 367566.3405 | 0.29417 | -0.30924 | 2.343 | 16.886 | 12
59 | 370707.9331 | 0.3123 | -0.30387 | 2.2949 | 16.5274 | 12
59.5 | 373849.5258 | 0.32999 | -0.29857 | 2.2471 | 16.1708 | 12
60 | 376991.1184 | 0.34723 | -0.29333 | 2.2 | 15.819 | 12
60.5 | 380132.7111 | 0.36405 | -0.28815 | 2.1538 | 15.4745 | 12
61 | 383274.3037 | 0.38045 | -0.28304 | 2.1089 | 15.1388 | 12
61.5 | 386415.8964 | 0.39646 | -0.27799 | 2.0652 | 14.8132 | 12
62 | 389557.489 | 0.41208 | -0.27299 | 2.0231 | 14.4984 | 12
62.5 | 392699.0817 | 0.42732 | -0.26806 | 1.9824 | 14.1949 | 12
63 | 395840.6744 | 0.44221 | -0.26318 | 1.9433 | 13.9028 | 12
63.5 | 398982.267 | 0.45675 | -0.25836 | 1.9057 | 13.6223 | 12
64 | 402123.8597 | 0.47094 | -0.25359 | 1.8696 | 13.3531 | 12
64.5 | 405265.4523 | 0.48481 | -0.24887 | 1.835 | 13.095 | 12
65 | 408407.045 | 0.49836 | -0.2442 | 1.8019 | 12.8478 | 12
65.5 | 411548.6376 | 0.5116 | -0.23959 | 1.7702 | 12.611 | 12
66 | 414690.2303 | 0.52454 | -0.23502 | 1.7398 | 12.3844 | 12
66.5 | 417831.8229 | 0.53719 | -0.2305 | 1.7107 | 12.1674 | 12
67 | 420973.4156 | 0.54955 | -0.22603 | 1.6829 | 11.9596 | 12
67.5 | 424115.0082 | 0.56164 | -0.2216 | 1.6562 | 11.7607 | 12
68 | 427256.6009 | 0.57347 | -0.21722 | 1.6307 | 11.5702 | 12
68.5 | 430398.1935 | 0.58504 | -0.21288 | 1.6062 | 11.3877 | 12
69 | 433539.7862 | 0.59636 | -0.20859 | 1.5828 | 11.2128 | 12
69.5 | 436681.3788 | 0.60743 | -0.20433 | 1.5604 | 11.0452 | 12
70 | 439822.9715 | 0.61827 | -0.20012 | 1.5388 | 10.8844 | 12
70.5 | 442964.5642 | 0.62888 | -0.19595 | 1.5181 | 10.7301 | 12
71 | 446106.1568 | 0.63927 | -0.19182 | 1.4983 | 10.582 | 12
71.5 | 449247.7495 | 0.64944 | -0.18772 | 1.4792 | 10.4398 | 12
72 | 452389.3421 | 0.65939 | -0.18367 | 1.4609 | 10.3032 | 12
72.5 | 455530.9348 | 0.66914 | -0.17965 | 1.4433 | 10.1718 | 12
73 | 458672.5274 | 0.6787 | -0.17566 | 1.4264 | 10.0455 | 12
73.5 | 461814.1201 | 0.68805 | -0.17171 | 1.4101 | 9.924 | 12
74 | 464955.7127 | 0.69722 | -0.1678 | 1.3944 | 9.807 | 12
74.5 | 468097.3054 | 0.70621 | -0.16392 | 1.3793 | 9.6943 | 12
75 | 471238.898 | 0.71501 | -0.16008 | 1.3648 | 9.5856 | 12
75.5 | 474380.4907 | 0.72365 | -0.15626 | 1.3508 | 9.4809 | 12
76 | 477522.0833 | 0.73211 | -0.15248 | 1.3372 | 9.3799 | 12
76.5 | 480663.676 | 0.7404 | -0.14873 | 1.3242 | 9.2824 | 12
77 | 483805.2687 | 0.74854 | -0.14501 | 1.3116 | 9.1883 | 12
77.5 | 486946.8613 | 0.75652 | -0.14132 | 1.2994 | 9.0974 | 12
78 | 490088.454 | 0.76434 | -0.13766 | 1.2876 | 9.0095 | 12
78.5 | 493230.0466 | 0.77202 | -0.13403 | 1.2762 | 8.9246 | 12
79 | 496371.6393 | 0.77955 | -0.13043 | 1.2652 | 8.8424 | 12
79.5 | 499513.2319 | 0.78694 | -0.12686 | 1.2545 | 8.7629 | 12
80 | 502654.8246 | 0.79419 | -0.12331 | 1.2442 | 8.6859 | 12
80.5 | 505796.4172 | 0.80131 | -0.11979 | 1.2342 | 8.6114 | 12
81 | 508938.0099 | 0.80829 | -0.1163 | 1.2246 | 8.5391 | 12
81.5 | 512079.6025 | 0.81515 | -0.11283 | 1.2152 | 8.4691 | 12
82 | 515221.1952 | 0.82188 | -0.10939 | 1.2061 | 8.4012 | 12
82.5 | 518362.7878 | 0.82849 | -0.10597 | 1.1973 | 8.3353 | 12
83 | 521504.3805 | 0.83498 | -0.10258 | 1.1887 | 8.2714 | 12
83.5 | 524645.9731 | 0.84136 | -0.099209 | 1.1804 | 8.2094 | 12
84 | 527787.5658 | 0.84762 | -0.095864 | 1.1723 | 8.1491 | 12
84.5 | 530929.1585 | 0.85377 | -0.092543 | 1.1645 | 8.0905 | 12
85 | 534070.7511 | 0.85981 | -0.089244 | 1.1568 | 8.0336 | 12
85.5 | 537212.3438 | 0.86575 | -0.085968 | 1.1494 | 7.9783 | 12
86 | 540353.9364 | 0.87158 | -0.082713 | 1.1422 | 7.9245 | 12
86.5 | 543495.5291 | 0.87731 | -0.079481 | 1.1352 | 7.8722 | 12
87 | 546637.1217 | 0.88295 | -0.076269 | 1.1284 | 7.8212 | 12
87.5 | 549778.7144 | 0.88848 | -0.073079 | 1.1217 | 7.7716 | 12
88 | 552920.307 | 0.89393 | -0.069909 | 1.1153 | 7.7233 | 12
88.5 | 556061.8997 | 0.89928 | -0.066759 | 1.109 | 7.6763 | 12
89 | 559203.4923 | 0.90454 | -0.06363 | 1.1028 | 7.6305 | 12
89.5 | 562345.085 | 0.90971 | -0.060519 | 1.0968 | 7.5858 | 12
90 | 565486.6776 | 0.9148 | -0.057428 | 1.091 | 7.5422 | 12
90.5 | 568628.2703 | 0.9198 | -0.054356 | 1.0853 | 7.4997 | 12
91 | 571769.863 | 0.92472 | -0.051303 | 1.0797 | 7.4583 | 12
91.5 | 574911.4556 | 0.92956 | -0.048268 | 1.0743 | 7.4179 | 12
92 | 578053.0483 | 0.93433 | -0.04525 | 1.069 | 7.3784 | 12
92.5 | 581194.6409 | 0.93901 | -0.042251 | 1.0639 | 7.3399 | 12
93 | 584336.2336 | 0.94362 | -0.039268 | 1.0588 | 7.3022 | 12
93.5 | 587477.8262 | 0.94816 | -0.036303 | 1.0539 | 7.2655 | 12
94 | 590619.4189 | 0.95262 | -0.033355 | 1.0491 | 7.2296 | 12
94.5 | 593761.0115 | 0.95701 | -0.030423 | 1.0444 | 7.1945 | 12
95 | 596902.6042 | 0.96134 | -0.027508 | 1.0398 | 7.1601 | 12
95.5 | 600044.1968 | 0.96559 | -0.024609 | 1.0353 | 7.1266 | 12
96 | 603185.7895 | 0.96978 | -0.021725 | 1.0309 | 7.0938 | 12
96.5 | 606327.3821 | 0.97391 | -0.018858 | 1.0266 | 7.0617 | 12
97 | 609468.9748 | 0.97797 | -0.016005 | 1.0224 | 7.0303 | 12
97.5 | 612610.5675 | 0.98197 | -0.013168 | 1.0183 | 6.9995 | 12
98 | 615752.1601 | 0.98591 | -0.010345 | 1.0142 | 6.9694 | 12
98.5 | 618893.7528 | 0.98978 | -0.0075369 | 1.0103 | 6.94 | 12
99 | 622035.3454 | 0.9936 | -0.0047434 | 1.0064 | 6.9111 | 12
99.5 | 625176.9381 | 0.99736 | -0.001964 | 1.0026 | 6.8829 | 12
100 | 628318.5307 | 1.0011 | 0.00080138 | 0.99893 | 6.8552 | 12
100.5 | 631460.1234 | 1.0047 | 0.003553 | 0.9953 | 6.8281 | 12
101 | 634601.716 | 1.0083 | 0.006291 | 0.99173 | 6.8015 | 12
101.5 | 637743.3087 | 1.0119 | 0.0090157 | 0.98824 | 6.7754 | 12
102 | 640884.9013 | 1.0154 | 0.011727 | 0.98481 | 6.7498 | 12
102.5 | 644026.494 | 1.0188 | 0.014426 | 0.98146 | 6.7248 | 12
103 | 647168.0866 | 1.0222 | 0.017111 | 0.97816 | 6.7002 | 12
103.5 | 650309.6793 | 1.0255 | 0.019785 | 0.97493 | 6.6761 | 12
104 | 653451.2719 | 1.0288 | 0.022445 | 0.97176 | 6.6524 | 12
104.5 | 656592.8646 | 1.0321 | 0.025094 | 0.96865 | 6.6292 | 12
105 | 659734.4573 | 1.0353 | 0.02773 | 0.96559 | 6.6064 | 12
105.5 | 662876.0499 | 1.0384 | 0.030355 | 0.96259 | 6.584 | 12
106 | 666017.6426 | 1.0415 | 0.032967 | 0.95965 | 6.562 | 12
106.5 | 669159.2352 | 1.0446 | 0.035569 | 0.95676 | 6.5404 | 12
107 | 672300.8279 | 1.0476 | 0.038159 | 0.95391 | 6.5192 | 12
107.5 | 675442.4205 | 1.0506 | 0.040737 | 0.95112 | 6.4984 | 12
108 | 678584.0132 | 1.0535 | 0.043305 | 0.94838 | 6.4779 | 12
108.5 | 681725.6058 | 1.0564 | 0.045861 | 0.94569 | 6.4578 | 12
109 | 684867.1985 | 1.0593 | 0.048407 | 0.94304 | 6.438 | 12
109.5 | 688008.7911 | 1.0621 | 0.050942 | 0.94043 | 6.4186 | 12
110 | 691150.3838 | 1.0649 | 0.053467 | 0.93787 | 6.3995 | 12
110.5 | 694291.9764 | 1.0676 | 0.055981 | 0.93536 | 6.3807 | 12
111 | 697433.5691 | 1.0704 | 0.058485 | 0.93288 | 6.3622 | 12
111.5 | 700575.1618 | 1.073 | 0.060979 | 0.93044 | 6.3441 | 12
112 | 703716.7544 | 1.0757 | 0.063463 | 0.92805 | 6.3262 | 12
112.5 | 706858.3471 | 1.0783 | 0.065937 | 0.92569 | 6.3086 | 12
113 | 709999.9397 | 1.0808 | 0.068402 | 0.92337 | 6.2913 | 12
113.5 | 713141.5324 | 1.0834 | 0.070857 | 0.92109 | 6.2742 | 12
114 | 716283.125 | 1.0859 | 0.073303 | 0.91884 | 6.2575 | 12
114.5 | 719424.7177 | 1.0883 | 0.075739 | 0.91663 | 6.2409 | 12
115 | 722566.3103 | 1.0908 | 0.078166 | 0.91445 | 6.2247 | 12
115.5 | 725707.903 | 1.0932 | 0.080584 | 0.9123 | 6.2087 | 12
116 | 728849.4956 | 1.0955 | 0.082993 | 0.91019 | 6.1929 | 12
116.5 | 731991.0883 | 1.0979 | 0.085394 | 0.90811 | 6.1774 | 12
117 | 735132.6809 | 1.1002 | 0.087785 | 0.90606 | 6.1621 | 12
117.5 | 738274.2736 | 1.1025 | 0.090168 | 0.90404 | 6.147 | 12
118 | 741415.8662 | 1.1047 | 0.092543 | 0.90205 | 6.1321 | 12
118.5 | 744557.4589 | 1.1069 | 0.094909 | 0.90009 | 6.1175 | 12
119 | 747699.0516 | 1.1091 | 0.097267 | 0.89815 | 6.1031 | 12
119.5 | 750840.6442 | 1.1113 | 0.099617 | 0.89625 | 6.0888 | 12
120 | 753982.2369 | 1.1134 | 0.10196 | 0.89437 | 6.0748 | 12
120.5 | 757123.8295 | 1.1156 | 0.10429 | 0.89252 | 6.061 | 12
121 | 760265.4222 | 1.1177 | 0.10662 | 0.89069 | 6.0474 | 12
121.5 | 763407.0148 | 1.1197 | 0.10894 | 0.88889 | 6.0339 | 12
122 | 766548.6075 | 1.1218 | 0.11125 | 0.88711 | 6.0206 | 12
122.5 | 769690.2001 | 1.1238 | 0.11355 | 0.88536 | 6.0076 | 12
123 | 772831.7928 | 1.1258 | 0.11584 | 0.88363 | 5.9946 | 12
123.5 | 775973.3854 | 1.1277 | 0.11813 | 0.88192 | 5.9819 | 12
124 | 779114.9781 | 1.1297 | 0.12041 | 0.88023 | 5.9693 | 12
124.5 | 782256.5707 | 1.1316 | 0.12269 | 0.87857 | 5.9569 | 12
125 | 785398.1634 | 1.1335 | 0.12495 | 0.87693 | 5.9447 | 12
125.5 | 788539.7561 | 1.1353 | 0.12721 | 0.87531 | 5.9326 | 12
126 | 791681.3487 | 1.1372 | 0.12946 | 0.87371 | 5.9207 | 12
126.5 | 794822.9414 | 1.139 | 0.13171 | 0.87213 | 5.9089 | 12
127 | 797964.534 | 1.1408 | 0.13395 | 0.87058 | 5.8973 | 12
127.5 | 801106.1267 | 1.1426 | 0.13618 | 0.86904 | 5.8858 | 12
128 | 804247.7193 | 1.1444 | 0.1384 | 0.86752 | 5.8744 | 12
128.5 | 807389.312 | 1.1461 | 0.14062 | 0.86601 | 5.8632 | 12
129 | 810530.9046 | 1.1478 | 0.14284 | 0.86453 | 5.8521 | 12
129.5 | 813672.4973 | 1.1495 | 0.14504 | 0.86307 | 5.8412 | 12
130 | 816814.0899 | 1.1512 | 0.14724 | 0.86162 | 5.8304 | 12
130.5 | 819955.6826 | 1.1529 | 0.14943 | 0.86019 | 5.8197 | 12
131 | 823097.2752 | 1.1545 | 0.15162 | 0.85877 | 5.8092 | 12
131.5 | 826238.8679 | 1.1562 | 0.1538 | 0.85737 | 5.7987 | 12
132 | 829380.4605 | 1.1578 | 0.15598 | 0.85599 | 5.7884 | 12
132.5 | 832522.0532 | 1.1594 | 0.15814 | 0.85463 | 5.7782 | 12
133 | 835663.6459 | 1.1609 | 0.16031 | 0.85328 | 5.7681 | 12
133.5 | 838805.2385 | 1.1625 | 0.16246 | 0.85194 | 5.7582 | 12
134 | 841946.8312 | 1.164 | 0.16461 | 0.85062 | 5.7483 | 12
134.5 | 845088.4238 | 1.1655 | 0.16676 | 0.84932 | 5.7386 | 12
135 | 848230.0165 | 1.1671 | 0.1689 | 0.84802 | 5.7289 | 12
135.5 | 851371.6091 | 1.1685 | 0.17103 | 0.84675 | 5.7194 | 12
136 | 854513.2018 | 1.17 | 0.17316 | 0.84548 | 5.71 | 12
136.5 | 857654.7944 | 1.1715 | 0.17529 | 0.84423 | 5.7007 | 12
137 | 860796.3871 | 1.1729 | 0.1774 | 0.843 | 5.6914 | 12
137.5 | 863937.9797 | 1.1743 | 0.17952 | 0.84177 | 5.6823 | 12
138 | 867079.5724 | 1.1757 | 0.18162 | 0.84056 | 5.6733 | 12
138.5 | 870221.165 | 1.1771 | 0.18372 | 0.83937 | 5.6643 | 12
139 | 873362.7577 | 1.1785 | 0.18582 | 0.83818 | 5.6555 | 12
139.5 | 876504.3504 | 1.1799 | 0.18791 | 0.83701 | 5.6467 | 12
140 | 879645.943 | 1.1812 | 0.19 | 0.83585 | 5.6381 | 12
140.5 | 882787.5357 | 1.1825 | 0.19208 | 0.8347 | 5.6295 | 12
141 | 885929.1283 | 1.1839 | 0.19416 | 0.83356 | 5.621 | 12
141.5 | 889070.721 | 1.1852 | 0.19623 | 0.83243 | 5.6126 | 12
142 | 892212.3136 | 1.1865 | 0.1983 | 0.83131 | 5.6042 | 12
142.5 | 895353.9063 | 1.1877 | 0.20036 | 0.83021 | 5.596 | 12
143 | 898495.4989 | 1.189 | 0.20241 | 0.82911 | 5.5878 | 12
143.5 | 901637.0916 | 1.1903 | 0.20447 | 0.82803 | 5.5797 | 12
144 | 904778.6842 | 1.1915 | 0.20651 | 0.82696 | 5.5717 | 12
144.5 | 907920.2769 | 1.1927 | 0.20856 | 0.82589 | 5.5638 | 12
145 | 911061.8695 | 1.1939 | 0.2106 | 0.82484 | 5.5559 | 12
145.5 | 914203.4622 | 1.1951 | 0.21263 | 0.82379 | 5.5481 | 12
146 | 917345.0548 | 1.1963 | 0.21466 | 0.82276 | 5.5404 | 12
146.5 | 920486.6475 | 1.1975 | 0.21668 | 0.82173 | 5.5327 | 12
147 | 923628.2402 | 1.1987 | 0.21871 | 0.82072 | 5.5252 | 12
147.5 | 926769.8328 | 1.1998 | 0.22072 | 0.81971 | 5.5176 | 12
148 | 929911.4255 | 1.2009 | 0.22273 | 0.81871 | 5.5102 | 12
148.5 | 933053.0181 | 1.2021 | 0.22474 | 0.81773 | 5.5028 | 12
149 | 936194.6108 | 1.2032 | 0.22675 | 0.81674 | 5.4955 | 12
149.5 | 939336.2034 | 1.2043 | 0.22874 | 0.81577 | 5.4882 | 12
150 | 942477.7961 | 1.2054 | 0.23074 | 0.81481 | 5.4811 | 12
150.5 | 945619.3887 | 1.2065 | 0.23273 | 0.81385 | 5.4739 | 12
151 | 948760.9814 | 1.2076 | 0.23472 | 0.81291 | 5.4669 | 12
151.5 | 951902.574 | 1.2086 | 0.2367 | 0.81197 | 5.4598 | 12
152 | 955044.1667 | 1.2097 | 0.23868 | 0.81104 | 5.4529 | 12
152.5 | 958185.7593 | 1.2107 | 0.24066 | 0.81011 | 5.446 | 12
153 | 961327.352 | 1.2117 | 0.24263 | 0.8092 | 5.4392 | 12
153.5 | 964468.9447 | 1.2128 | 0.2446 | 0.80829 | 5.4324 | 12
154 | 967610.5373 | 1.2138 | 0.24656 | 0.80739 | 5.4257 | 12
154.5 | 970752.13 | 1.2148 | 0.24852 | 0.80649 | 5.419 | 12
155 | 973893.7226 | 1.2158 | 0.25048 | 0.8056 | 5.4124 | 12
155.5 | 977035.3153 | 1.2168 | 0.25243 | 0.80472 | 5.4058 | 12
156 | 980176.9079 | 1.2177 | 0.25438 | 0.80385 | 5.3993 | 12
156.5 | 983318.5006 | 1.2187 | 0.25632 | 0.80298 | 5.3928 | 12
157 | 986460.0932 | 1.2196 | 0.25826 | 0.80212 | 5.3864 | 12
157.5 | 989601.6859 | 1.2206 | 0.2602 | 0.80127 | 5.38 | 12
158 | 992743.2785 | 1.2215 | 0.26214 | 0.80042 | 5.3737 | 12
158.5 | 995884.8712 | 1.2225 | 0.26407 | 0.79958 | 5.3674 | 12
159 | 999026.4638 | 1.2234 | 0.266 | 0.79875 | 5.3612 | 12
159.5 | 1002168.0565 | 1.2243 | 0.26792 | 0.79792 | 5.355 | 12
160 | 1005309.6491 | 1.2252 | 0.26984 | 0.7971 | 5.3489 | 12
160.5 | 1008451.2418 | 1.2261 | 0.27176 | 0.79628 | 5.3428 | 12
161 | 1011592.8345 | 1.227 | 0.27367 | 0.79547 | 5.3367 | 12
161.5 | 1014734.4271 | 1.2278 | 0.27558 | 0.79466 | 5.3307 | 12
162 | 1017876.0198 | 1.2287 | 0.27749 | 0.79387 | 5.3247 | 12
162.5 | 1021017.6124 | 1.2296 | 0.2794 | 0.79307 | 5.3188 | 12
163 | 1024159.2051 | 1.2304 | 0.2813 | 0.79228 | 5.3129 | 12
163.5 | 1027300.7977 | 1.2313 | 0.2832 | 0.7915 | 5.3071 | 12
164 | 1030442.3904 | 1.2321 | 0.28509 | 0.79072 | 5.3013 | 12
164.5 | 1033583.983 | 1.2329 | 0.28698 | 0.78995 | 5.2955 | 12
165 | 1036725.5757 | 1.2338 | 0.28887 | 0.78918 | 5.2898 | 12
165.5 | 1039867.1683 | 1.2346 | 0.29076 | 0.78842 | 5.2841 | 12
166 | 1043008.761 | 1.2354 | 0.29264 | 0.78767 | 5.2785 | 12
166.5 | 1046150.3536 | 1.2362 | 0.29452 | 0.78691 | 5.2729 | 12
167 | 1049291.9463 | 1.237 | 0.2964 | 0.78617 | 5.2673 | 12
167.5 | 1052433.539 | 1.2378 | 0.29827 | 0.78542 | 5.2617 | 12
168 | 1055575.1316 | 1.2385 | 0.30014 | 0.78469 | 5.2562 | 12
168.5 | 1058716.7243 | 1.2393 | 0.30201 | 0.78395 | 5.2508 | 12
169 | 1061858.3169 | 1.2401 | 0.30387 | 0.78323 | 5.2453 | 12
169.5 | 1064999.9096 | 1.2408 | 0.30573 | 0.7825 | 5.2399 | 12
170 | 1068141.5022 | 1.2416 | 0.30759 | 0.78178 | 5.2346 | 12
170.5 | 1071283.0949 | 1.2423 | 0.30945 | 0.78107 | 5.2292 | 12
171 | 1074424.6875 | 1.2431 | 0.3113 | 0.78036 | 5.2239 | 12
171.5 | 1077566.2802 | 1.2438 | 0.31315 | 0.77965 | 5.2187 | 12
172 | 1080707.8728 | 1.2445 | 0.315 | 0.77895 | 5.2134 | 12
172.5 | 1083849.4655 | 1.2453 | 0.31685 | 0.77825 | 5.2082 | 12
173 | 1086991.0581 | 1.246 | 0.31869 | 0.77756 | 5.203 | 12
173.5 | 1090132.6508 | 1.2467 | 0.32053 | 0.77687 | 5.1979 | 12
174 | 1093274.2434 | 1.2474 | 0.32237 | 0.77618 | 5.1928 | 12
174.5 | 1096415.8361 | 1.2481 | 0.3242 | 0.7755 | 5.1877 | 12
175 | 1099557.4288 | 1.2488 | 0.32604 | 0.77482 | 5.1826 | 12
175.5 | 1102699.0214 | 1.2494 | 0.32786 | 0.77415 | 5.1776 | 12
176 | 1105840.6141 | 1.2501 | 0.32969 | 0.77347 | 5.1726 | 12
176.5 | 1108982.2067 | 1.2508 | 0.33152 | 0.77281 | 5.1676 | 12
177 | 1112123.7994 | 1.2515 | 0.33334 | 0.77214 | 5.1626 | 12
177.5 | 1115265.392 | 1.2521 | 0.33516 | 0.77148 | 5.1577 | 12
178 | 1118406.9847 | 1.2528 | 0.33698 | 0.77083 | 5.1528 | 12
178.5 | 1121548.5773 | 1.2534 | 0.33879 | 0.77018 | 5.1479 | 12
179 | 1124690.17 | 1.2541 | 0.3406 | 0.76953 | 5.1431 | 12
179.5 | 1127831.7626 | 1.2547 | 0.34241 | 0.76888 | 5.1383 | 12
180 | 1130973.3553 | 1.2553 | 0.34422 | 0.76824 | 5.1335 | 12
180.5 | 1134114.9479 | 1.256 | 0.34602 | 0.7676 | 5.1287 | 12
181 | 1137256.5406 | 1.2566 | 0.34783 | 0.76696 | 5.124 | 12
181.5 | 1140398.1333 | 1.2572 | 0.34963 | 0.76633 | 5.1192 | 12
182 | 1143539.7259 | 1.2578 | 0.35143 | 0.7657 | 5.1146 | 12
182.5 | 1146681.3186 | 1.2584 | 0.35322 | 0.76507 | 5.1099 | 12
183 | 1149822.9112 | 1.259 | 0.35502 | 0.76445 | 5.1052 | 12
183.5 | 1152964.5039 | 1.2596 | 0.35681 | 0.76383 | 5.1006 | 12
184 | 1156106.0965 | 1.2602 | 0.3586 | 0.76321 | 5.096 | 12
184.5 | 1159247.6892 | 1.2608 | 0.36038 | 0.7626 | 5.0914 | 12
185 | 1162389.2818 | 1.2614 | 0.36217 | 0.76199 | 5.0868 | 12
185.5 | 1165530.8745 | 1.262 | 0.36395 | 0.76138 | 5.0823 | 12
186 | 1168672.4671 | 1.2625 | 0.36573 | 0.76077 | 5.0778 | 12
186.5 | 1171814.0598 | 1.2631 | 0.36751 | 0.76017 | 5.0733 | 12
187 | 1174955.6524 | 1.2637 | 0.36929 | 0.75957 | 5.0688 | 12
187.5 | 1178097.2451 | 1.2642 | 0.37106 | 0.75897 | 5.0643 | 12
188 | 1181238.8377 | 1.2648 | 0.37283 | 0.75838 | 5.0599 | 12
188.5 | 1184380.4304 | 1.2653 | 0.3746 | 0.75779 | 5.0555 | 12
189 | 1187522.0231 | 1.2659 | 0.37637 | 0.7572 | 5.0511 | 12
189.5 | 1190663.6157 | 1.2664 | 0.37813 | 0.75661 | 5.0467 | 12
190 | 1193805.2084 | 1.267 | 0.3799 | 0.75603 | 5.0423 | 12
190.5 | 1196946.801 | 1.2675 | 0.38166 | 0.75544 | 5.038 | 12
191 | 1200088.3937 | 1.268 | 0.38342 | 0.75487 | 5.0337 | 12
191.5 | 1203229.9863 | 1.2686 | 0.38518 | 0.75429 | 5.0294 | 12
192 | 1206371.579 | 1.2691 | 0.38693 | 0.75371 | 5.0251 | 12
192.5 | 1209513.1716 | 1.2696 | 0.38869 | 0.75314 | 5.0208 | 12
193 | 1212654.7643 | 1.2701 | 0.39044 | 0.75257 | 5.0166 | 12
193.5 | 1215796.3569 | 1.2706 | 0.39219 | 0.75201 | 5.0123 | 12
194 | 1218937.9496 | 1.2711 | 0.39394 | 0.75144 | 5.0081 | 12
194.5 | 1222079.5422 | 1.2716 | 0.39568 | 0.75088 | 5.0039 | 12
195 | 1225221.1349 | 1.2721 | 0.39743 | 0.75032 | 4.9997 | 12
195.5 | 1228362.7276 | 1.2726 | 0.39917 | 0.74976 | 4.9956 | 12
196 | 1231504.3202 | 1.2731 | 0.40091 | 0.7492 | 4.9914 | 12
196.5 | 1234645.9129 | 1.2736 | 0.40265 | 0.74865 | 4.9873 | 12
197 | 1237787.5055 | 1.2741 | 0.40439 | 0.7481 | 4.9832 | 12
197.5 | 1240929.0982 | 1.2746 | 0.40612 | 0.74755 | 4.9791 | 12
198 | 1244070.6908 | 1.275 | 0.40786 | 0.747 | 4.975 | 12
198.5 | 1247212.2835 | 1.2755 | 0.40959 | 0.74646 | 4.9709 | 12
199 | 1250353.8761 | 1.276 | 0.41132 | 0.74591 | 4.9669 | 12
199.5 | 1253495.4688 | 1.2764 | 0.41305 | 0.74537 | 4.9628 | 12
200 | 1256637.0614 | 1.2769 | 0.41477 | 0.74483 | 4.9588 | 12
200.5 | 1259778.6541 | 1.2774 | 0.4165 | 0.74429 | 4.9548 | 12
201 | 1262920.2467 | 1.2778 | 0.41822 | 0.74376 | 4.9508 | 12
201.5 | 1266061.8394 | 1.2783 | 0.41994 | 0.74323 | 4.9468 | 12
202 | 1269203.4321 | 1.2787 | 0.42166 | 0.74269 | 4.9429 | 12
202.5 | 1272345.0247 | 1.2792 | 0.42338 | 0.74216 | 4.9389 | 12
203 | 1275486.6174 | 1.2796 | 0.42509 | 0.74164 | 4.935 | 12
203.5 | 1278628.21 | 1.28 | 0.42681 | 0.74111 | 4.931 | 12
204 | 1281769.8027 | 1.2805 | 0.42852 | 0.74059 | 4.9271 | 12
204.5 | 1284911.3953 | 1.2809 | 0.43023 | 0.74006 | 4.9232 | 12
205 | 1288052.988 | 1.2813 | 0.43194 | 0.73954 | 4.9193 | 12
205.5 | 1291194.5806 | 1.2818 | 0.43365 | 0.73902 | 4.9155 | 12
206 | 1294336.1733 | 1.2822 | 0.43536 | 0.73851 | 4.9116 | 12
206.5 | 1297477.7659 | 1.2826 | 0.43706 | 0.73799 | 4.9078 | 12
207 | 1300619.3586 | 1.283 | 0.43877 | 0.73748 | 4.9039 | 12
207.5 | 1303760.9512 | 1.2834 | 0.44047 | 0.73697 | 4.9001 | 12
208 | 1306902.5439 | 1.2838 | 0.44217 | 0.73646 | 4.8963 | 12
208.5 | 1310044.1365 | 1.2843 | 0.44387 | 0.73595 | 4.8925 | 12
209 | 1313185.7292 | 1.2847 | 0.44556 | 0.73544 | 4.8887 | 12
209.5 | 1316327.3219 | 1.2851 | 0.44726 | 0.73493 | 4.8849 | 12
210 | 1319468.9145 | 1.2855 | 0.44895 | 0.73443 | 4.8812 | 12
210.5 | 1322610.5072 | 1.2859 | 0.45065 | 0.73393 | 4.8774 | 12
211 | 1325752.0998 | 1.2862 | 0.45234 | 0.73343 | 4.8737 | 12
211.5 | 1328893.6925 | 1.2866 | 0.45403 | 0.73293 | 4.8699 | 12
212 | 1332035.2851 | 1.287 | 0.45572 | 0.73243 | 4.8662 | 12
212.5 | 1335176.8778 | 1.2874 | 0.4574 | 0.73193 | 4.8625 | 12
213 | 1338318.4704 | 1.2878 | 0.45909 | 0.73144 | 4.8588 | 12
213.5 | 1341460.0631 | 1.2882 | 0.46077 | 0.73094 | 4.8551 | 12
214 | 1344601.6557 | 1.2885 | 0.46246 | 0.73045 | 4.8515 | 12
214.5 | 1347743.2484 | 1.2889 | 0.46414 | 0.72996 | 4.8478 | 12
215 | 1350884.841 | 1.2893 | 0.46582 | 0.72947 | 4.8441 | 12
215.5 | 1354026.4337 | 1.2897 | 0.4675 | 0.72898 | 4.8405 | 12
216 | 1357168.0264 | 1.29 | 0.46917 | 0.72849 | 4.8369 | 12
216.5 | 1360309.619 | 1.2904 | 0.47085 | 0.72801 | 4.8332 | 12
217 | 1363451.2117 | 1.2908 | 0.47252 | 0.72752 | 4.8296 | 12
217.5 | 1366592.8043 | 1.2911 | 0.4742 | 0.72704 | 4.826 | 12
218 | 1369734.397 | 1.2915 | 0.47587 | 0.72656 | 4.8224 | 12
218.5 | 1372875.9896 | 1.2918 | 0.47754 | 0.72608 | 4.8189 | 12
219 | 1376017.5823 | 1.2922 | 0.47921 | 0.7256 | 4.8153 | 12
219.5 | 1379159.1749 | 1.2925 | 0.48087 | 0.72512 | 4.8117 | 12
220 | 1382300.7676 | 1.2929 | 0.48254 | 0.72465 | 4.8082 | 12
220.5 | 1385442.3602 | 1.2932 | 0.48421 | 0.72417 | 4.8046 | 12
221 | 1388583.9529 | 1.2936 | 0.48587 | 0.7237 | 4.8011 | 12
221.5 | 1391725.5455 | 1.2939 | 0.48753 | 0.72323 | 4.7975 | 12
222 | 1394867.1382 | 1.2942 | 0.48919 | 0.72275 | 4.794 | 12
222.5 | 1398008.7308 | 1.2946 | 0.49085 | 0.72228 | 4.7905 | 12
223 | 1401150.3235 | 1.2949 | 0.49251 | 0.72181 | 4.787 | 12
223.5 | 1404291.9162 | 1.2952 | 0.49417 | 0.72135 | 4.7835 | 12
224 | 1407433.5088 | 1.2956 | 0.49583 | 0.72088 | 4.78 | 12
224.5 | 1410575.1015 | 1.2959 | 0.49748 | 0.72041 | 4.7766 | 12
225 | 1413716.6941 | 1.2962 | 0.49914 | 0.71995 | 4.7731 | 12
225.5 | 1416858.2868 | 1.2965 | 0.50079 | 0.71949 | 4.7696 | 12
226 | 1419999.8794 | 1.2968 | 0.50244 | 0.71902 | 4.7662 | 12
226.5 | 1423141.4721 | 1.2972 | 0.50409 | 0.71856 | 4.7627 | 12
227 | 1426283.0647 | 1.2975 | 0.50574 | 0.7181 | 4.7593 | 12
227.5 | 1429424.6574 | 1.2978 | 0.50739 | 0.71764 | 4.7559 | 12
228 | 1432566.25 | 1.2981 | 0.50903 | 0.71718 | 4.7525 | 12
228.5 | 1435707.8427 | 1.2984 | 0.51068 | 0.71673 | 4.749 | 12
229 | 1438849.4353 | 1.2987 | 0.51232 | 0.71627 | 4.7456 | 12
229.5 | 1441991.028 | 1.299 | 0.51397 | 0.71581 | 4.7422 | 12
230 | 1445132.6207 | 1.2993 | 0.51561 | 0.71536 | 4.7389 | 12
230.5 | 1448274.2133 | 1.2996 | 0.51725 | 0.71491 | 4.7355 | 12
231 | 1451415.806 | 1.2999 | 0.51889 | 0.71446 | 4.7321 | 12
231.5 | 1454557.3986 | 1.3002 | 0.52053 | 0.714 | 4.7287 | 12
232 | 1457698.9913 | 1.3005 | 0.52217 | 0.71355 | 4.7254 | 12
232.5 | 1460840.5839 | 1.3008 | 0.5238 | 0.7131 | 4.722 | 12
233 | 1463982.1766 | 1.3011 | 0.52544 | 0.71266 | 4.7187 | 12
233.5 | 1467123.7692 | 1.3014 | 0.52707 | 0.71221 | 4.7153 | 12
234 | 1470265.3619 | 1.3017 | 0.52871 | 0.71176 | 4.712 | 12
234.5 | 1473406.9545 | 1.302 | 0.53034 | 0.71132 | 4.7087 | 12
235 | 1476548.5472 | 1.3023 | 0.53197 | 0.71087 | 4.7054 | 12
235.5 | 1479690.1398 | 1.3025 | 0.5336 | 0.71043 | 4.702 | 12
236 | 1482831.7325 | 1.3028 | 0.53523 | 0.70999 | 4.6987 | 12
236.5 | 1485973.3251 | 1.3031 | 0.53686 | 0.70954 | 4.6954 | 12
237 | 1489114.9178 | 1.3034 | 0.53848 | 0.7091 | 4.6921 | 12
237.5 | 1492256.5105 | 1.3037 | 0.54011 | 0.70866 | 4.6889 | 12
238 | 1495398.1031 | 1.3039 | 0.54173 | 0.70822 | 4.6856 | 12
238.5 | 1498539.6958 | 1.3042 | 0.54336 | 0.70778 | 4.6823 | 12
239 | 1501681.2884 | 1.3045 | 0.54498 | 0.70735 | 4.679 | 12
239.5 | 1504822.8811 | 1.3047 | 0.5466 | 0.70691 | 4.6758 | 12
240 | 1507964.4737 | 1.305 | 0.54822 | 0.70647 | 4.6725 | 12
240.5 | 1511106.0664 | 1.3053 | 0.54984 | 0.70604 | 4.6693 | 12
241 | 1514247.659 | 1.3055 | 0.55146 | 0.7056 | 4.666 | 12
241.5 | 1517389.2517 | 1.3058 | 0.55308 | 0.70517 | 4.6628 | 12
242 | 1520530.8443 | 1.3061 | 0.5547 | 0.70474 | 4.6596 | 12
242.5 | 1523672.437 | 1.3063 | 0.55631 | 0.70431 | 4.6563 | 12
243 | 1526814.0296 | 1.3066 | 0.55793 | 0.70387 | 4.6531 | 12
243.5 | 1529955.6223 | 1.3068 | 0.55954 | 0.70344 | 4.6499 | 12
244 | 1533097.215 | 1.3071 | 0.56116 | 0.70301 | 4.6467 | 12
244.5 | 1536238.8076 | 1.3073 | 0.56277 | 0.70259 | 4.6435 | 12
245 | 1539380.4003 | 1.3076 | 0.56438 | 0.70216 | 4.6403 | 12
245.5 | 1542521.9929 | 1.3078 | 0.56599 | 0.70173 | 4.6371 | 12
246 | 1545663.5856 | 1.3081 | 0.5676 | 0.7013 | 4.6339 | 12
246.5 | 1548805.1782 | 1.3083 | 0.56921 | 0.70088 | 4.6308 | 12
247 | 1551946.7709 | 1.3086 | 0.57081 | 0.70045 | 4.6276 | 12
247.5 | 1555088.3635 | 1.3088 | 0.57242 | 0.70003 | 4.6244 | 12
248 | 1558229.9562 | 1.3091 | 0.57403 | 0.6996 | 4.6212 | 12
248.5 | 1561371.5488 | 1.3093 | 0.57563 | 0.69918 | 4.6181 | 12
249 | 1564513.1415 | 1.3095 | 0.57723 | 0.69876 | 4.6149 | 12
249.5 | 1567654.7341 | 1.3098 | 0.57884 | 0.69833 | 4.6118 | 12
250 | 1570796.3268 | 1.31 | 0.58044 | 0.69791 | 4.6086 | 12
250.5 | 1573937.9194 | 1.3102 | 0.58204 | 0.69749 | 4.6055 | 12
251 | 1577079.5121 | 1.3105 | 0.58364 | 0.69707 | 4.6024 | 12
251.5 | 1580221.1048 | 1.3107 | 0.58524 | 0.69665 | 4.5992 | 12
252 | 1583362.6974 | 1.3109 | 0.58684 | 0.69624 | 4.5961 | 12
252.5 | 1586504.2901 | 1.3112 | 0.58844 | 0.69582 | 4.593 | 12
253 | 1589645.8827 | 1.3114 | 0.59003 | 0.6954 | 4.5899 | 12
253.5 | 1592787.4754 | 1.3116 | 0.59163 | 0.69498 | 4.5868 | 12
254 | 1595929.068 | 1.3118 | 0.59322 | 0.69457 | 4.5837 | 12
254.5 | 1599070.6607 | 1.3121 | 0.59482 | 0.69415 | 4.5806 | 12
255 | 1602212.2533 | 1.3123 | 0.59641 | 0.69374 | 4.5775 | 12
255.5 | 1605353.846 | 1.3125 | 0.59801 | 0.69332 | 4.5744 | 12
256 | 1608495.4386 | 1.3127 | 0.5996 | 0.69291 | 4.5713 | 12
256.5 | 1611637.0313 | 1.313 | 0.60119 | 0.6925 | 4.5682 | 12
257 | 1614778.6239 | 1.3132 | 0.60278 | 0.69209 | 4.5651 | 12
257.5 | 1617920.2166 | 1.3134 | 0.60437 | 0.69167 | 4.5621 | 12
258 | 1621061.8093 | 1.3136 | 0.60596 | 0.69126 | 4.559 | 12
258.5 | 1624203.4019 | 1.3138 | 0.60754 | 0.69085 | 4.5559 | 12
259 | 1627344.9946 | 1.314 | 0.60913 | 0.69044 | 4.5529 | 12
259.5 | 1630486.5872 | 1.3142 | 0.61072 | 0.69003 | 4.5498 | 12
260 | 1633628.1799 | 1.3144 | 0.6123 | 0.68962 | 4.5468 | 12
260.5 | 1636769.7725 | 1.3147 | 0.61389 | 0.68922 | 4.5437 | 12
261 | 1639911.3652 | 1.3149 | 0.61547 | 0.68881 | 4.5407 | 12
261.5 | 1643052.9578 | 1.3151 | 0.61705 | 0.6884 | 4.5376 | 12
262 | 1646194.5505 | 1.3153 | 0.61864 | 0.68799 | 4.5346 | 12
262.5 | 1649336.1431 | 1.3155 | 0.62022 | 0.68759 | 4.5316 | 12
263 | 1652477.7358 | 1.3157 | 0.6218 | 0.68718 | 4.5286 | 12
263.5 | 1655619.3284 | 1.3159 | 0.62338 | 0.68678 | 4.5255 | 12
264 | 1658760.9211 | 1.3161 | 0.62496 | 0.68637 | 4.5225 | 12
264.5 | 1661902.5137 | 1.3163 | 0.62654 | 0.68597 | 4.5195 | 12
265 | 1665044.1064 | 1.3165 | 0.62811 | 0.68557 | 4.5165 | 12
265.5 | 1668185.6991 | 1.3167 | 0.62969 | 0.68516 | 4.5135 | 12
266 | 1671327.2917 | 1.3169 | 0.63127 | 0.68476 | 4.5105 | 12
266.5 | 1674468.8844 | 1.3171 | 0.63284 | 0.68436 | 4.5075 | 12
267 | 1677610.477 | 1.3173 | 0.63442 | 0.68396 | 4.5045 | 12
267.5 | 1680752.0697 | 1.3175 | 0.63599 | 0.68356 | 4.5015 | 12
268 | 1683893.6623 | 1.3176 | 0.63756 | 0.68316 | 4.4985 | 12
268.5 | 1687035.255 | 1.3178 | 0.63914 | 0.68276 | 4.4955 | 12
269 | 1690176.8476 | 1.318 | 0.64071 | 0.68236 | 4.4926 | 12
269.5 | 1693318.4403 | 1.3182 | 0.64228 | 0.68196 | 4.4896 | 12
270 | 1696460.0329 | 1.3184 | 0.64385 | 0.68156 | 4.4866 | 12
270.5 | 1699601.6256 | 1.3186 | 0.64542 | 0.68116 | 4.4836 | 12
271 | 1702743.2182 | 1.3188 | 0.64699 | 0.68077 | 4.4807 | 12
271.5 | 1705884.8109 | 1.319 | 0.64856 | 0.68037 | 4.4777 | 12
272 | 1709026.4036 | 1.3191 | 0.65013 | 0.67997 | 4.4747 | 12
272.5 | 1712167.9962 | 1.3193 | 0.65169 | 0.67958 | 4.4718 | 12
273 | 1715309.5889 | 1.3195 | 0.65326 | 0.67918 | 4.4688 | 12
273.5 | 1718451.1815 | 1.3197 | 0.65482 | 0.67879 | 4.4659 | 12
274 | 1721592.7742 | 1.3199 | 0.65639 | 0.67839 | 4.4629 | 12
274.5 | 1724734.3668 | 1.32 | 0.65795 | 0.678 | 4.46 | 12
275 | 1727875.9595 | 1.3202 | 0.65952 | 0.6776 | 4.4571 | 12
275.5 | 1731017.5521 | 1.3204 | 0.66108 | 0.67721 | 4.4541 | 12
276 | 1734159.1448 | 1.3206 | 0.66264 | 0.67682 | 4.4512 | 12
276.5 | 1737300.7374 | 1.3207 | 0.6642 | 0.67643 | 4.4483 | 12
277 | 1740442.3301 | 1.3209 | 0.66577 | 0.67603 | 4.4454 | 12
277.5 | 1743583.9227 | 1.3211 | 0.66733 | 0.67564 | 4.4424 | 12
278 | 1746725.5154 | 1.3213 | 0.66889 | 0.67525 | 4.4395 | 12
278.5 | 1749867.108 | 1.3214 | 0.67045 | 0.67486 | 4.4366 | 12
279 | 1753008.7007 | 1.3216 | 0.672 | 0.67447 | 4.4337 | 12
279.5 | 1756150.2934 | 1.3218 | 0.67356 | 0.67408 | 4.4308 | 12
280 | 1759291.886 | 1.3219 | 0.67512 | 0.67369 | 4.4279 | 12
280.5 | 1762433.4787 | 1.3221 | 0.67668 | 0.6733 | 4.425 | 12
281 | 1765575.0713 | 1.3223 | 0.67823 | 0.67291 | 4.4221 | 12
281.5 | 1768716.664 | 1.3224 | 0.67979 | 0.67253 | 4.4192 | 12
282 | 1771858.2566 | 1.3226 | 0.68134 | 0.67214 | 4.4163 | 12
282.5 | 1774999.8493 | 1.3228 | 0.6829 | 0.67175 | 4.4134 | 12
283 | 1778141.4419 | 1.3229 | 0.68445 | 0.67136 | 4.4105 | 12
283.5 | 1781283.0346 | 1.3231 | 0.686 | 0.67098 | 4.4076 | 12
284 | 1784424.6272 | 1.3233 | 0.68755 | 0.67059 | 4.4047 | 12
284.5 | 1787566.2199 | 1.3234 | 0.68911 | 0.67021 | 4.4019 | 12
285 | 1790707.8125 | 1.3236 | 0.69066 | 0.66982 | 4.399 | 12
285.5 | 1793849.4052 | 1.3237 | 0.69221 | 0.66944 | 4.3961 | 12
286 | 1796990.9979 | 1.3239 | 0.69376 | 0.66905 | 4.3932 | 12
286.5 | 1800132.5905 | 1.324 | 0.69531 | 0.66867 | 4.3904 | 12
287 | 1803274.1832 | 1.3242 | 0.69686 | 0.66828 | 4.3875 | 12
287.5 | 1806415.7758 | 1.3244 | 0.6984 | 0.6679 | 4.3846 | 12
288 | 1809557.3685 | 1.3245 | 0.69995 | 0.66752 | 4.3818 | 12
288.5 | 1812698.9611 | 1.3247 | 0.7015 | 0.66713 | 4.3789 | 12
289 | 1815840.5538 | 1.3248 | 0.70304 | 0.66675 | 4.3761 | 12
289.5 | 1818982.1464 | 1.325 | 0.70459 | 0.66637 | 4.3732 | 12
290 | 1822123.7391 | 1.3251 | 0.70614 | 0.66599 | 4.3704 | 12
290.5 | 1825265.3317 | 1.3253 | 0.70768 | 0.66561 | 4.3675 | 12
291 | 1828406.9244 | 1.3254 | 0.70922 | 0.66523 | 4.3647 | 12
291.5 | 1831548.517 | 1.3256 | 0.71077 | 0.66485 | 4.3619 | 12
292 | 1834690.1097 | 1.3257 | 0.71231 | 0.66447 | 4.359 | 12
292.5 | 1837831.7024 | 1.3259 | 0.71385 | 0.66409 | 4.3562 | 12
293 | 1840973.295 | 1.326 | 0.7154 | 0.66371 | 4.3534 | 12
293.5 | 1844114.8877 | 1.3262 | 0.71694 | 0.66333 | 4.3505 | 12
294 | 1847256.4803 | 1.3263 | 0.71848 | 0.66295 | 4.3477 | 12
294.5 | 1850398.073 | 1.3264 | 0.72002 | 0.66257 | 4.3449 | 12
295 | 1853539.6656 | 1.3266 | 0.72156 | 0.66219 | 4.3421 | 12
295.5 | 1856681.2583 | 1.3267 | 0.7231 | 0.66182 | 4.3392 | 12
296 | 1859822.8509 | 1.3269 | 0.72464 | 0.66144 | 4.3364 | 12
296.5 | 1862964.4436 | 1.327 | 0.72617 | 0.66106 | 4.3336 | 12
297 | 1866106.0362 | 1.3272 | 0.72771 | 0.66069 | 4.3308 | 12
297.5 | 1869247.6289 | 1.3273 | 0.72925 | 0.66031 | 4.328 | 12
298 | 1872389.2215 | 1.3274 | 0.73079 | 0.65993 | 4.3252 | 12
298.5 | 1875530.8142 | 1.3276 | 0.73232 | 0.65956 | 4.3224 | 12
299 | 1878672.4068 | 1.3277 | 0.73386 | 0.65918 | 4.3196 | 12
299.5 | 1881813.9995 | 1.3279 | 0.73539 | 0.65881 | 4.3168 | 12
300 | 1884955.5922 | 1.328 | 0.73693 | 0.65843 | 4.314 | 12
300.5 | 1888097.1848 | 1.3281 | 0.73846 | 0.65806 | 4.3112 | 12
301 | 1891238.7775 | 1.3283 | 0.73999 | 0.65769 | 4.3084 | 12
301.5 | 1894380.3701 | 1.3284 | 0.74153 | 0.65731 | 4.3056 | 12
302 | 1897521.9628 | 1.3285 | 0.74306 | 0.65694 | 4.3028 | 12
302.5 | 1900663.5554 | 1.3287 | 0.74459 | 0.65657 | 4.3001 | 12
303 | 1903805.1481 | 1.3288 | 0.74612 | 0.65619 | 4.2973 | 12
303.5 | 1906946.7407 | 1.3289 | 0.74765 | 0.65582 | 4.2945 | 12
304 | 1910088.3334 | 1.3291 | 0.74918 | 0.65545 | 4.2917 | 12
304.5 | 1913229.926 | 1.3292 | 0.75071 | 0.65508 | 4.2889 | 12
305 | 1916371.5187 | 1.3293 | 0.75224 | 0.65471 | 4.2862 | 12
305.5 | 1919513.1113 | 1.3294 | 0.75377 | 0.65433 | 4.2834 | 12
306 | 1922654.704 | 1.3296 | 0.7553 | 0.65396 | 4.2806 | 12
306.5 | 1925796.2967 | 1.3297 | 0.75683 | 0.65359 | 4.2779 | 12
307 | 1928937.8893 | 1.3298 | 0.75836 | 0.65322 | 4.2751 | 12
307.5 | 1932079.482 | 1.33 | 0.75988 | 0.65285 | 4.2724 | 12
308 | 1935221.0746 | 1.3301 | 0.76141 | 0.65248 | 4.2696 | 12
308.5 | 1938362.6673 | 1.3302 | 0.76294 | 0.65212 | 4.2668 | 12
309 | 1941504.2599 | 1.3303 | 0.76446 | 0.65175 | 4.2641 | 12
309.5 | 1944645.8526 | 1.3305 | 0.76599 | 0.65138 | 4.2613 | 12
310 | 1947787.4452 | 1.3306 | 0.76751 | 0.65101 | 4.2586 | 12
310.5 | 1950929.0379 | 1.3307 | 0.76904 | 0.65064 | 4.2558 | 12
311 | 1954070.6305 | 1.3308 | 0.77056 | 0.65027 | 4.2531 | 12
311.5 | 1957212.2232 | 1.331 | 0.77208 | 0.64991 | 4.2504 | 12
312 | 1960353.8158 | 1.3311 | 0.77361 | 0.64954 | 4.2476 | 12
312.5 | 1963495.4085 | 1.3312 | 0.77513 | 0.64917 | 4.2449 | 12
313 | 1966637.0011 | 1.3313 | 0.77665 | 0.64881 | 4.2421 | 12
313.5 | 1969778.5938 | 1.3314 | 0.77817 | 0.64844 | 4.2394 | 12
314 | 1972920.1865 | 1.3316 | 0.77969 | 0.64807 | 4.2367 | 12
314.5 | 1976061.7791 | 1.3317 | 0.78122 | 0.64771 | 4.2339 | 12
315 | 1979203.3718 | 1.3318 | 0.78274 | 0.64734 | 4.2312 | 12
315.5 | 1982344.9644 | 1.3319 | 0.78426 | 0.64698 | 4.2285 | 12
316 | 1985486.5571 | 1.332 | 0.78577 | 0.64661 | 4.2258 | 12
316.5 | 1988628.1497 | 1.3321 | 0.78729 | 0.64625 | 4.2231 | 12
317 | 1991769.7424 | 1.3323 | 0.78881 | 0.64588 | 4.2203 | 12
317.5 | 1994911.335 | 1.3324 | 0.79033 | 0.64552 | 4.2176 | 12
318 | 1998052.9277 | 1.3325 | 0.79185 | 0.64516 | 4.2149 | 12
318.5 | 2001194.5203 | 1.3326 | 0.79337 | 0.64479 | 4.2122 | 12
319 | 2004336.113 | 1.3327 | 0.79488 | 0.64443 | 4.2095 | 12
319.5 | 2007477.7056 | 1.3328 | 0.7964 | 0.64407 | 4.2068 | 12
320 | 2010619.2983 | 1.3329 | 0.79791 | 0.6437 | 4.2041 | 12
320.5 | 2013760.891 | 1.3331 | 0.79943 | 0.64334 | 4.2014 | 12
321 | 2016902.4836 | 1.3332 | 0.80094 | 0.64298 | 4.1987 | 12
321.5 | 2020044.0763 | 1.3333 | 0.80246 | 0.64262 | 4.196 | 12
322 | 2023185.6689 | 1.3334 | 0.80397 | 0.64226 | 4.1933 | 12
322.5 | 2026327.2616 | 1.3335 | 0.80549 | 0.64189 | 4.1906 | 12
323 | 2029468.8542 | 1.3336 | 0.807 | 0.64153 | 4.1879 | 12
323.5 | 2032610.4469 | 1.3337 | 0.80851 | 0.64117 | 4.1852 | 12
324 | 2035752.0395 | 1.3338 | 0.81003 | 0.64081 | 4.1825 | 12
324.5 | 2038893.6322 | 1.3339 | 0.81154 | 0.64045 | 4.1798 | 12
325 | 2042035.2248 | 1.334 | 0.81305 | 0.64009 | 4.1771 | 12
325.5 | 2045176.8175 | 1.3341 | 0.81456 | 0.63973 | 4.1744 | 12
326 | 2048318.4101 | 1.3342 | 0.81607 | 0.63937 | 4.1717 | 12
326.5 | 2051460.0028 | 1.3344 | 0.81758 | 0.63901 | 4.1691 | 12
327 | 2054601.5954 | 1.3345 | 0.81909 | 0.63866 | 4.1664 | 12
327.5 | 2057743.1881 | 1.3346 | 0.8206 | 0.6383 | 4.1637 | 12
328 | 2060884.7808 | 1.3347 | 0.82211 | 0.63794 | 4.161 | 12
328.5 | 2064026.3734 | 1.3348 | 0.82362 | 0.63758 | 4.1584 | 12
329 | 2067167.9661 | 1.3349 | 0.82513 | 0.63722 | 4.1557 | 12
329.5 | 2070309.5587 | 1.335 | 0.82664 | 0.63686 | 4.153 | 12
330 | 2073451.1514 | 1.3351 | 0.82815 | 0.63651 | 4.1504 | 12
330.5 | 2076592.744 | 1.3352 | 0.82965 | 0.63615 | 4.1477 | 12
331 | 2079734.3367 | 1.3353 | 0.83116 | 0.63579 | 4.145 | 12
331.5 | 2082875.9293 | 1.3354 | 0.83267 | 0.63544 | 4.1424 | 12
332 | 2086017.522 | 1.3355 | 0.83418 | 0.63508 | 4.1397 | 12
332.5 | 2089159.1146 | 1.3356 | 0.83568 | 0.63472 | 4.1371 | 12
333 | 2092300.7073 | 1.3357 | 0.83719 | 0.63437 | 4.1344 | 12
333.5 | 2095442.2999 | 1.3358 | 0.83869 | 0.63401 | 4.1317 | 12
334 | 2098583.8926 | 1.3359 | 0.8402 | 0.63366 | 4.1291 | 12
334.5 | 2101725.4853 | 1.336 | 0.8417 | 0.6333 | 4.1264 | 12
335 | 2104867.0779 | 1.3361 | 0.84321 | 0.63295 | 4.1238 | 12
335.5 | 2108008.6706 | 1.3362 | 0.84471 | 0.63259 | 4.1211 | 12
336 | 2111150.2632 | 1.3363 | 0.84621 | 0.63224 | 4.1185 | 12
336.5 | 2114291.8559 | 1.3364 | 0.84772 | 0.63188 | 4.1159 | 12
337 | 2117433.4485 | 1.3365 | 0.84922 | 0.63153 | 4.1132 | 12
337.5 | 2120575.0412 | 1.3366 | 0.85072 | 0.63118 | 4.1106 | 12
338 | 2123716.6338 | 1.3367 | 0.85222 | 0.63082 | 4.1079 | 12
338.5 | 2126858.2265 | 1.3368 | 0.85372 | 0.63047 | 4.1053 | 12
339 | 2129999.8191 | 1.3369 | 0.85523 | 0.63012 | 4.1027 | 12
339.5 | 2133141.4118 | 1.3369 | 0.85673 | 0.62977 | 4.1 | 12
340 | 2136283.0044 | 1.337 | 0.85823 | 0.62941 | 4.0974 | 12
340.5 | 2139424.5971 | 1.3371 | 0.85973 | 0.62906 | 4.0948 | 12
341 | 2142566.1897 | 1.3372 | 0.86123 | 0.62871 | 4.0922 | 12
341.5 | 2145707.7824 | 1.3373 | 0.86273 | 0.62836 | 4.0895 | 12
342 | 2148849.3751 | 1.3374 | 0.86423 | 0.62801 | 4.0869 | 12
342.5 | 2151990.9677 | 1.3375 | 0.86572 | 0.62765 | 4.0843 | 12
343 | 2155132.5604 | 1.3376 | 0.86722 | 0.6273 | 4.0817 | 12
343.5 | 2158274.153 | 1.3377 | 0.86872 | 0.62695 | 4.0791 | 12
344 | 2161415.7457 | 1.3378 | 0.87022 | 0.6266 | 4.0764 | 12
344.5 | 2164557.3383 | 1.3379 | 0.87172 | 0.62625 | 4.0738 | 12
345 | 2167698.931 | 1.338 | 0.87321 | 0.6259 | 4.0712 | 12
345.5 | 2170840.5236 | 1.338 | 0.87471 | 0.62555 | 4.0686 | 12
346 | 2173982.1163 | 1.3381 | 0.87621 | 0.6252 | 4.066 | 12
346.5 | 2177123.7089 | 1.3382 | 0.8777 | 0.62485 | 4.0634 | 12
347 | 2180265.3016 | 1.3383 | 0.8792 | 0.6245 | 4.0608 | 12
347.5 | 2183406.8942 | 1.3384 | 0.88069 | 0.62416 | 4.0582 | 12
348 | 2186548.4869 | 1.3385 | 0.88219 | 0.62381 | 4.0556 | 12
348.5 | 2189690.0796 | 1.3386 | 0.88368 | 0.62346 | 4.053 | 12
349 | 2192831.6722 | 1.3387 | 0.88518 | 0.62311 | 4.0504 | 12
349.5 | 2195973.2649 | 1.3387 | 0.88667 | 0.62276 | 4.0478 | 12
350 | 2199114.8575 | 1.3388 | 0.88817 | 0.62241 | 4.0452 | 12

## 2回目仮計算Lp (hidden)
1/Lp | Lp | margin | Margin;100
0.005 | 200 | 157.7782
0.004 | 250 | 113.7109
0.0033333 | 300 | 86.351
0.0028571 | 350 | 67.5419
0.0025 | 400 | 53.5619
0.0022222 | 450 | 42.7773
0.002 | 500 | 34.1096
0.0018182 | 550 | 26.9732
| L | g
| 486.6442 | 6.6735
| 243.3221 | 57.31
| a | 24641.9181
| b | -43.9629
| L | 422.9167
考え方
LpをLrの10倍と5倍で求める⇒Gmargin=a/Lp+bの近似する。
Gmarginを30とするLpを求める

## 2回目Lp適用計算 (Cr補正) (hidden)
Vin | 390
Vo | 12
VF | 0.6
Vo | 12.6
Io | 13.3333
Po | 160
Effi | 0.95
Pin | 168.4211
Ro | 0.89775
Np | 36
Ns | 2
n | 15.9763
Lm | 333.166 | uH | 0.00033317
Lr | 89.7507 | uH | 8.9751e-05
Cr | 28.3051 | nF | 2.8305e-08
Rac | 185.7362
wo | 627406.5132 | fo | 99.8548
Q | 0.30317 |  |  | Max | 2.0298
|  |  |  | Match | 59
Vs | 195 |  |  | fsw | 49
必要比 | 1.0323 |  |  | Gain比 | 1.9663
fsw | w | 1項 | 2項 | Vp0/Vs
65 | 408407.045 | 0.63363 | -0.26839 | 1.4532
fsw | w | 1項 | 2項 | Vp0/Vs | Vo | Vo1
20 | 125663.7061 | -5.4458 | -1.4529 | 0.17742 | 1.5656 | 12
20.5 | 128805.2988 | -5.1222 | -1.4145 | 0.18819 | 1.6969 | 12
21 | 131946.8915 | -4.8214 | -1.3778 | 0.19942 | 1.8341 | 12
21.5 | 135088.4841 | -4.5414 | -1.3428 | 0.21116 | 1.9773 | 12 | 動作点
22 | 138230.0768 | -4.2803 | -1.3093 | 0.22341 | 2.1268 | 12
22.5 | 141371.6694 | -4.0364 | -1.2772 | 0.2362 | 2.283 | 12 | fsw位置 | 91
23 | 144513.2621 | -3.8082 | -1.2464 | 0.24956 | 2.4461 | 12 | Vo | 11.9937
23.5 | 147654.8547 | -3.5945 | -1.2169 | 0.26351 | 2.6164 | 12 | fsw | 94.5
24 | 150796.4474 | -3.3939 | -1.1885 | 0.27809 | 2.7942 | 12
24.5 | 153938.04 | -3.2055 | -1.1613 | 0.29331 | 2.98 | 12 | fo補正 | 1.0582
25 | 157079.6327 | -3.0283 | -1.135 | 0.30921 | 3.1741 | 12
25.5 | 160221.2253 | -2.8614 | -1.1098 | 0.32583 | 3.3769 | 12
26 | 163362.818 | -2.7041 | -1.0854 | 0.3432 | 3.5889 | 12
26.5 | 166504.4106 | -2.5555 | -1.0619 | 0.36135 | 3.8105 | 12
27 | 169646.0033 | -2.4152 | -1.0393 | 0.38033 | 4.0422 | 12
27.5 | 172787.5959 | -2.2824 | -1.0174 | 0.40018 | 4.2844 | 12
28 | 175929.1886 | -2.1567 | -0.99618 | 0.42094 | 4.5378 | 12
28.5 | 179070.7813 | -2.0375 | -0.97569 | 0.44265 | 4.8028 | 12
29 | 182212.3739 | -1.9245 | -0.95586 | 0.46538 | 5.0802 | 12
29.5 | 185353.9666 | -1.8171 | -0.93665 | 0.48915 | 5.3704 | 12
30 | 188495.5592 | -1.7151 | -0.91803 | 0.51404 | 5.6742 | 12
30.5 | 191637.1519 | -1.6181 | -0.89996 | 0.5401 | 5.9922 | 12
31 | 194778.7445 | -1.5257 | -0.88244 | 0.56738 | 6.3252 | 12
31.5 | 197920.3372 | -1.4377 | -0.86542 | 0.59594 | 6.6738 | 12
32 | 201061.9298 | -1.3537 | -0.84888 | 0.62584 | 7.0387 | 12
32.5 | 204203.5225 | -1.2736 | -0.83281 | 0.65714 | 7.4208 | 12
33 | 207345.1151 | -1.1971 | -0.81718 | 0.68991 | 7.8208 | 12
33.5 | 210486.7078 | -1.1241 | -0.80197 | 0.7242 | 8.2393 | 12
34 | 213628.3004 | -1.0542 | -0.78716 | 0.76008 | 8.6772 | 12
34.5 | 216769.8931 | -0.98733 | -0.77274 | 0.79759 | 9.1351 | 12
35 | 219911.4858 | -0.92331 | -0.75869 | 0.83679 | 9.6136 | 12
35.5 | 223053.0784 | -0.86198 | -0.74499 | 0.87773 | 10.1132 | 12
36 | 226194.6711 | -0.80319 | -0.73162 | 0.92042 | 10.6343 | 12
36.5 | 229336.2637 | -0.74679 | -0.71859 | 0.9649 | 11.1772 | 12
37 | 232477.8564 | -0.69267 | -0.70586 | 1.0112 | 11.7419 | 12
37.5 | 235619.449 | -0.6407 | -0.69343 | 1.0592 | 12.3282 | 12
38 | 238761.0417 | -0.59076 | -0.68129 | 1.1089 | 12.9354 | 12
38.5 | 241902.6343 | -0.54276 | -0.66943 | 1.1603 | 13.5627 | 12
39 | 245044.227 | -0.49659 | -0.65783 | 1.2133 | 14.2086 | 12
39.5 | 248185.8196 | -0.45217 | -0.64648 | 1.2676 | 14.8712 | 12
40 | 251327.4123 | -0.4094 | -0.63539 | 1.323 | 15.548 | 12
40.5 | 254469.0049 | -0.3682 | -0.62452 | 1.3793 | 16.2356 | 12
41 | 257610.5976 | -0.32851 | -0.61389 | 1.4362 | 16.9302 | 12
41.5 | 260752.1902 | -0.29023 | -0.60348 | 1.4933 | 17.6271 | 12
42 | 263893.7829 | -0.25332 | -0.59327 | 1.5502 | 18.3206 | 12
42.5 | 267035.3756 | -0.2177 | -0.58328 | 1.6062 | 19.0049 | 12
43 | 270176.9682 | -0.18332 | -0.57348 | 1.661 | 19.6729 | 12
43.5 | 273318.5609 | -0.15012 | -0.56387 | 1.7138 | 20.3177 | 12
44 | 276460.1535 | -0.11804 | -0.55444 | 1.7641 | 20.9318 | 12
44.5 | 279601.7462 | -0.087036 | -0.54519 | 1.8113 | 21.5078 | 12
45 | 282743.3388 | -0.057061 | -0.53611 | 1.8548 | 22.039 | 12
45.5 | 285884.9315 | -0.028069 | -0.5272 | 1.8941 | 22.5189 | 12
46 | 289026.5241 | -1.632e-05 | -0.51845 | 1.9288 | 22.9424 | 12
46.5 | 292168.1168 | 0.027136 | -0.50986 | 1.9586 | 23.3054 | 12
47 | 295309.7094 | 0.053426 | -0.50141 | 1.9831 | 23.6053 | 12
47.5 | 298451.3021 | 0.078891 | -0.49312 | 2.0025 | 23.8412 | 12
48 | 301592.8947 | 0.10356 | -0.48496 | 2.0166 | 24.0133 | 12
48.5 | 304734.4874 | 0.12748 | -0.47694 | 2.0256 | 24.1237 | 12
49 | 307876.0801 | 0.15066 | -0.46905 | 2.0298 | 24.1752 | 12
49.5 | 311017.6727 | 0.17315 | -0.46129 | 2.0296 | 24.172 | 12
50 | 314159.2654 | 0.19496 | -0.45366 | 2.0252 | 24.1188 | 12
50.5 | 317300.858 | 0.21613 | -0.44615 | 2.0172 | 24.0209 | 12
51 | 320442.4507 | 0.23669 | -0.43875 | 2.0059 | 23.8837 | 12
51.5 | 323584.0433 | 0.25664 | -0.43147 | 1.9919 | 23.7127 | 12
52 | 326725.636 | 0.27602 | -0.4243 | 1.9756 | 23.5132 | 12
52.5 | 329867.2286 | 0.29485 | -0.41724 | 1.9573 | 23.2901 | 12
53 | 333008.8213 | 0.31315 | -0.41028 | 1.9375 | 23.0481 | 12
53.5 | 336150.4139 | 0.33094 | -0.40342 | 1.9164 | 22.7914 | 12
54 | 339292.0066 | 0.34824 | -0.39666 | 1.8945 | 22.5236 | 12
54.5 | 342433.5992 | 0.36507 | -0.39 | 1.8719 | 22.2481 | 12
55 | 345575.1919 | 0.38143 | -0.38344 | 1.849 | 21.9676 | 12
55.5 | 348716.7845 | 0.39736 | -0.37696 | 1.8258 | 21.6845 | 12
56 | 351858.3772 | 0.41286 | -0.37057 | 1.8025 | 21.4009 | 12
56.5 | 354999.9699 | 0.42796 | -0.36427 | 1.7794 | 21.1184 | 12
57 | 358141.5625 | 0.44265 | -0.35805 | 1.7564 | 20.8384 | 12
57.5 | 361283.1552 | 0.45697 | -0.35191 | 1.7338 | 20.562 | 12
58 | 364424.7478 | 0.47092 | -0.34586 | 1.7115 | 20.2901 | 12
58.5 | 367566.3405 | 0.48451 | -0.33988 | 1.6897 | 20.0235 | 12
59 | 370707.9331 | 0.49775 | -0.33397 | 1.6683 | 19.7626 | 12
59.5 | 373849.5258 | 0.51067 | -0.32814 | 1.6474 | 19.5078 | 12
60 | 376991.1184 | 0.52326 | -0.32239 | 1.6271 | 19.2594 | 12
60.5 | 380132.7111 | 0.53554 | -0.3167 | 1.6073 | 19.0176 | 12
61 | 383274.3037 | 0.54752 | -0.31108 | 1.588 | 18.7825 | 12
61.5 | 386415.8964 | 0.55921 | -0.30553 | 1.5693 | 18.5541 | 12
62 | 389557.489 | 0.57062 | -0.30004 | 1.5511 | 18.3324 | 12
62.5 | 392699.0817 | 0.58176 | -0.29461 | 1.5335 | 18.1173 | 12
63 | 395840.6744 | 0.59263 | -0.28925 | 1.5164 | 17.9088 | 12
63.5 | 398982.267 | 0.60324 | -0.28395 | 1.4999 | 17.7066 | 12
64 | 402123.8597 | 0.61361 | -0.27871 | 1.4838 | 17.5108 | 12
64.5 | 405265.4523 | 0.62374 | -0.27352 | 1.4683 | 17.321 | 12
65 | 408407.045 | 0.63363 | -0.26839 | 1.4532 | 17.1373 | 12
65.5 | 411548.6376 | 0.6433 | -0.26332 | 1.4386 | 16.9593 | 12
66 | 414690.2303 | 0.65275 | -0.2583 | 1.4245 | 16.7869 | 12
66.5 | 417831.8229 | 0.66199 | -0.25333 | 1.4108 | 16.6199 | 12
67 | 420973.4156 | 0.67102 | -0.24842 | 1.3976 | 16.4581 | 12
67.5 | 424115.0082 | 0.67985 | -0.24355 | 1.3847 | 16.3014 | 12
68 | 427256.6009 | 0.68849 | -0.23874 | 1.3723 | 16.1496 | 12
68.5 | 430398.1935 | 0.69694 | -0.23397 | 1.3602 | 16.0025 | 12
69 | 433539.7862 | 0.70521 | -0.22925 | 1.3486 | 15.8599 | 12
69.5 | 436681.3788 | 0.7133 | -0.22458 | 1.3372 | 15.7217 | 12
70 | 439822.9715 | 0.72121 | -0.21995 | 1.3263 | 15.5877 | 12
70.5 | 442964.5642 | 0.72896 | -0.21536 | 1.3156 | 15.4577 | 12
71 | 446106.1568 | 0.73654 | -0.21082 | 1.3053 | 15.3317 | 12
71.5 | 449247.7495 | 0.74397 | -0.20632 | 1.2953 | 15.2093 | 12
72 | 452389.3421 | 0.75124 | -0.20186 | 1.2855 | 15.0906 | 12
72.5 | 455530.9348 | 0.75837 | -0.19744 | 1.2761 | 14.9754 | 12
73 | 458672.5274 | 0.76534 | -0.19306 | 1.2669 | 14.8635 | 12
73.5 | 461814.1201 | 0.77218 | -0.18873 | 1.258 | 14.7548 | 12
74 | 464955.7127 | 0.77887 | -0.18442 | 1.2494 | 14.6492 | 12
74.5 | 468097.3054 | 0.78543 | -0.18016 | 1.241 | 14.5466 | 12
75 | 471238.898 | 0.79187 | -0.17593 | 1.2328 | 14.4468 | 12
75.5 | 474380.4907 | 0.79817 | -0.17174 | 1.2248 | 14.3498 | 12
76 | 477522.0833 | 0.80435 | -0.16759 | 1.2171 | 14.2555 | 12
76.5 | 480663.676 | 0.81041 | -0.16346 | 1.2096 | 14.1637 | 12
77 | 483805.2687 | 0.81635 | -0.15938 | 1.2023 | 14.0744 | 12
77.5 | 486946.8613 | 0.82218 | -0.15532 | 1.1951 | 13.9874 | 12
78 | 490088.454 | 0.82789 | -0.1513 | 1.1882 | 13.9028 | 12
78.5 | 493230.0466 | 0.8335 | -0.14731 | 1.1815 | 13.8203 | 12
79 | 496371.6393 | 0.839 | -0.14335 | 1.1749 | 13.74 | 12
79.5 | 499513.2319 | 0.84439 | -0.13942 | 1.1685 | 13.6617 | 12
80 | 502654.8246 | 0.84969 | -0.13553 | 1.1622 | 13.5855 | 12
80.5 | 505796.4172 | 0.85489 | -0.13166 | 1.1561 | 13.5111 | 12
81 | 508938.0099 | 0.85999 | -0.12782 | 1.1502 | 13.4385 | 12
81.5 | 512079.6025 | 0.865 | -0.12401 | 1.1444 | 13.3678 | 12
82 | 515221.1952 | 0.86991 | -0.12022 | 1.1387 | 13.2987 | 12
82.5 | 518362.7878 | 0.87474 | -0.11647 | 1.1332 | 13.2313 | 12
83 | 521504.3805 | 0.87948 | -0.11274 | 1.1278 | 13.1655 | 12
83.5 | 524645.9731 | 0.88414 | -0.10904 | 1.1225 | 13.1013 | 12
84 | 527787.5658 | 0.88871 | -0.10536 | 1.1174 | 13.0386 | 12
84.5 | 530929.1585 | 0.8932 | -0.10171 | 1.1124 | 12.9773 | 12
85 | 534070.7511 | 0.89761 | -0.098085 | 1.1075 | 12.9174 | 12
85.5 | 537212.3438 | 0.90195 | -0.094484 | 1.1027 | 12.8588 | 12
86 | 540353.9364 | 0.90621 | -0.090907 | 1.098 | 12.8016 | 12
86.5 | 543495.5291 | 0.9104 | -0.087354 | 1.0934 | 12.7456 | 12
87 | 546637.1217 | 0.91451 | -0.083825 | 1.0889 | 12.6909 | 12
87.5 | 549778.7144 | 0.91856 | -0.080318 | 1.0845 | 12.6373 | 12
88 | 552920.307 | 0.92253 | -0.076835 | 1.0802 | 12.5849 | 12
88.5 | 556061.8997 | 0.92644 | -0.073373 | 1.076 | 12.5336 | 12
89 | 559203.4923 | 0.93028 | -0.069933 | 1.0719 | 12.4834 | 12
89.5 | 562345.085 | 0.93406 | -0.066515 | 1.0679 | 12.4343 | 12
90 | 565486.6776 | 0.93778 | -0.063118 | 1.0639 | 12.3861 | 12
90.5 | 568628.2703 | 0.94143 | -0.059741 | 1.0601 | 12.3389 | 12
91 | 571769.863 | 0.94502 | -0.056385 | 1.0563 | 12.2927 | 12
91.5 | 574911.4556 | 0.94856 | -0.053049 | 1.0526 | 12.2474 | 12
92 | 578053.0483 | 0.95204 | -0.049733 | 1.0489 | 12.2031 | 12
92.5 | 581194.6409 | 0.95546 | -0.046436 | 1.0454 | 12.1595 | 12
93 | 584336.2336 | 0.95882 | -0.043159 | 1.0419 | 12.1169 | 12
93.5 | 587477.8262 | 0.96214 | -0.0399 | 1.0385 | 12.075 | 12
94 | 590619.4189 | 0.9654 | -0.036659 | 1.0351 | 12.034 | 12
94.5 | 593761.0115 | 0.96861 | -0.033437 | 1.0318 | 11.9937 | 12
95 | 596902.6042 | 0.97176 | -0.030233 | 1.0286 | 11.9542 | 12
95.5 | 600044.1968 | 0.97487 | -0.027047 | 1.0254 | 11.9154 | 12
96 | 603185.7895 | 0.97793 | -0.023878 | 1.0223 | 11.8773 | 12
96.5 | 606327.3821 | 0.98094 | -0.020726 | 1.0192 | 11.8399 | 12
97 | 609468.9748 | 0.98391 | -0.017591 | 1.0162 | 11.8032 | 12
97.5 | 612610.5675 | 0.98683 | -0.014472 | 1.0132 | 11.7672 | 12
98 | 615752.1601 | 0.98971 | -0.01137 | 1.0103 | 11.7317 | 12
98.5 | 618893.7528 | 0.99254 | -0.0082836 | 1.0075 | 11.6969 | 12
99 | 622035.3454 | 0.99533 | -0.0052133 | 1.0047 | 11.6627 | 12
99.5 | 625176.9381 | 0.99808 | -0.0021586 | 1.0019 | 11.6291 | 12
100 | 628318.5307 | 1.0008 | 0.00088076 | 0.99922 | 11.5961 | 12
100.5 | 631460.1234 | 1.0034 | 0.003905 | 0.99656 | 11.5636 | 12
101 | 634601.716 | 1.0061 | 0.0069143 | 0.99394 | 11.5316 | 12
101.5 | 637743.3087 | 1.0087 | 0.0099089 | 0.99136 | 11.5002 | 12
102 | 640884.9013 | 1.0112 | 0.012889 | 0.98883 | 11.4693 | 12
102.5 | 644026.494 | 1.0137 | 0.015855 | 0.98634 | 11.4389 | 12
103 | 647168.0866 | 1.0162 | 0.018807 | 0.98389 | 11.409 | 12
103.5 | 650309.6793 | 1.0186 | 0.021745 | 0.98148 | 11.3795 | 12
104 | 653451.2719 | 1.021 | 0.024669 | 0.9791 | 11.3505 | 12
104.5 | 656592.8646 | 1.0234 | 0.02758 | 0.97676 | 11.322 | 12
105 | 659734.4573 | 1.0258 | 0.030477 | 0.97446 | 11.2939 | 12
105.5 | 662876.0499 | 1.0281 | 0.033362 | 0.9722 | 11.2662 | 12
106 | 666017.6426 | 1.0303 | 0.036233 | 0.96996 | 11.239 | 12
106.5 | 669159.2352 | 1.0326 | 0.039092 | 0.96777 | 11.2122 | 12
107 | 672300.8279 | 1.0348 | 0.041939 | 0.9656 | 11.1857 | 12
107.5 | 675442.4205 | 1.037 | 0.044773 | 0.96347 | 11.1597 | 12
108 | 678584.0132 | 1.0391 | 0.047594 | 0.96136 | 11.134 | 12
108.5 | 681725.6058 | 1.0412 | 0.050404 | 0.95929 | 11.1087 | 12
109 | 684867.1985 | 1.0433 | 0.053202 | 0.95725 | 11.0838 | 12
109.5 | 688008.7911 | 1.0454 | 0.055989 | 0.95523 | 11.0592 | 12
110 | 691150.3838 | 1.0474 | 0.058763 | 0.95325 | 11.035 | 12
110.5 | 694291.9764 | 1.0494 | 0.061527 | 0.95129 | 11.0111 | 12
111 | 697433.5691 | 1.0514 | 0.064279 | 0.94936 | 10.9875 | 12
111.5 | 700575.1618 | 1.0533 | 0.06702 | 0.94745 | 10.9642 | 12
112 | 703716.7544 | 1.0553 | 0.06975 | 0.94557 | 10.9413 | 12
112.5 | 706858.3471 | 1.0572 | 0.072469 | 0.94372 | 10.9187 | 12
113 | 709999.9397 | 1.059 | 0.075178 | 0.94189 | 10.8963 | 12
113.5 | 713141.5324 | 1.0609 | 0.077876 | 0.94009 | 10.8743 | 12
114 | 716283.125 | 1.0627 | 0.080564 | 0.9383 | 10.8526 | 12
114.5 | 719424.7177 | 1.0645 | 0.083242 | 0.93654 | 10.8311 | 12
115 | 722566.3103 | 1.0663 | 0.08591 | 0.93481 | 10.8099 | 12
115.5 | 725707.903 | 1.068 | 0.088567 | 0.93309 | 10.789 | 12
116 | 728849.4956 | 1.0698 | 0.091215 | 0.9314 | 10.7683 | 12
116.5 | 731991.0883 | 1.0715 | 0.093853 | 0.92973 | 10.7479 | 12
117 | 735132.6809 | 1.0732 | 0.096482 | 0.92808 | 10.7278 | 12
117.5 | 738274.2736 | 1.0748 | 0.099101 | 0.92645 | 10.7078 | 12
118 | 741415.8662 | 1.0765 | 0.10171 | 0.92484 | 10.6882 | 12
118.5 | 744557.4589 | 1.0781 | 0.10431 | 0.92324 | 10.6687 | 12
119 | 747699.0516 | 1.0797 | 0.1069 | 0.92167 | 10.6495 | 12
119.5 | 750840.6442 | 1.0813 | 0.10949 | 0.92012 | 10.6306 | 12
120 | 753982.2369 | 1.0829 | 0.11206 | 0.91858 | 10.6118 | 12
120.5 | 757123.8295 | 1.0844 | 0.11462 | 0.91706 | 10.5933 | 12
121 | 760265.4222 | 1.0859 | 0.11718 | 0.91556 | 10.5749 | 12
121.5 | 763407.0148 | 1.0874 | 0.11973 | 0.91407 | 10.5568 | 12
122 | 766548.6075 | 1.0889 | 0.12227 | 0.91261 | 10.5389 | 12
122.5 | 769690.2001 | 1.0904 | 0.1248 | 0.91115 | 10.5212 | 12
123 | 772831.7928 | 1.0918 | 0.12732 | 0.90972 | 10.5037 | 12
123.5 | 775973.3854 | 1.0933 | 0.12983 | 0.9083 | 10.4863 | 12
124 | 779114.9781 | 1.0947 | 0.13234 | 0.90689 | 10.4692 | 12
124.5 | 782256.5707 | 1.0961 | 0.13484 | 0.9055 | 10.4522 | 12
125 | 785398.1634 | 1.0975 | 0.13733 | 0.90413 | 10.4354 | 12
125.5 | 788539.7561 | 1.0988 | 0.13981 | 0.90277 | 10.4188 | 12
126 | 791681.3487 | 1.1002 | 0.14229 | 0.90142 | 10.4024 | 12
126.5 | 794822.9414 | 1.1015 | 0.14476 | 0.90009 | 10.3861 | 12
127 | 797964.534 | 1.1029 | 0.14722 | 0.89877 | 10.37 | 12
127.5 | 801106.1267 | 1.1042 | 0.14967 | 0.89746 | 10.3541 | 12
128 | 804247.7193 | 1.1054 | 0.15212 | 0.89617 | 10.3383 | 12
128.5 | 807389.312 | 1.1067 | 0.15455 | 0.89489 | 10.3227 | 12
129 | 810530.9046 | 1.108 | 0.15698 | 0.89362 | 10.3072 | 12
129.5 | 813672.4973 | 1.1092 | 0.15941 | 0.89237 | 10.2919 | 12
130 | 816814.0899 | 1.1104 | 0.16183 | 0.89112 | 10.2767 | 12
130.5 | 819955.6826 | 1.1117 | 0.16424 | 0.88989 | 10.2617 | 12
131 | 823097.2752 | 1.1129 | 0.16664 | 0.88867 | 10.2468 | 12
131.5 | 826238.8679 | 1.1141 | 0.16904 | 0.88746 | 10.232 | 12
132 | 829380.4605 | 1.1152 | 0.17143 | 0.88627 | 10.2174 | 12
132.5 | 832522.0532 | 1.1164 | 0.17381 | 0.88508 | 10.203 | 12
133 | 835663.6459 | 1.1175 | 0.17619 | 0.88391 | 10.1886 | 12
133.5 | 838805.2385 | 1.1187 | 0.17856 | 0.88274 | 10.1744 | 12
134 | 841946.8312 | 1.1198 | 0.18092 | 0.88159 | 10.1603 | 12
134.5 | 845088.4238 | 1.1209 | 0.18328 | 0.88044 | 10.1463 | 12
135 | 848230.0165 | 1.122 | 0.18563 | 0.87931 | 10.1325 | 12
135.5 | 851371.6091 | 1.1231 | 0.18798 | 0.87818 | 10.1188 | 12
136 | 854513.2018 | 1.1242 | 0.19032 | 0.87707 | 10.1052 | 12
136.5 | 857654.7944 | 1.1252 | 0.19265 | 0.87596 | 10.0917 | 12
137 | 860796.3871 | 1.1263 | 0.19498 | 0.87487 | 10.0783 | 12
137.5 | 863937.9797 | 1.1273 | 0.1973 | 0.87378 | 10.065 | 12
138 | 867079.5724 | 1.1283 | 0.19962 | 0.8727 | 10.0519 | 12
138.5 | 870221.165 | 1.1294 | 0.20193 | 0.87164 | 10.0388 | 12
139 | 873362.7577 | 1.1304 | 0.20423 | 0.87058 | 10.0259 | 12
139.5 | 876504.3504 | 1.1314 | 0.20653 | 0.86952 | 10.0131 | 12
140 | 879645.943 | 1.1323 | 0.20882 | 0.86848 | 10.0003 | 12
140.5 | 882787.5357 | 1.1333 | 0.21111 | 0.86744 | 9.9877 | 12
141 | 885929.1283 | 1.1343 | 0.21339 | 0.86642 | 9.9751 | 12
141.5 | 889070.721 | 1.1352 | 0.21567 | 0.8654 | 9.9627 | 12
142 | 892212.3136 | 1.1362 | 0.21794 | 0.86439 | 9.9504 | 12
142.5 | 895353.9063 | 1.1371 | 0.22021 | 0.86338 | 9.9381 | 12
143 | 898495.4989 | 1.138 | 0.22247 | 0.86239 | 9.9259 | 12
143.5 | 901637.0916 | 1.1389 | 0.22472 | 0.8614 | 9.9139 | 12
144 | 904778.6842 | 1.1399 | 0.22697 | 0.86042 | 9.9019 | 12
144.5 | 907920.2769 | 1.1407 | 0.22922 | 0.85944 | 9.89 | 12
145 | 911061.8695 | 1.1416 | 0.23146 | 0.85847 | 9.8782 | 12
145.5 | 914203.4622 | 1.1425 | 0.23369 | 0.85751 | 9.8665 | 12
146 | 917345.0548 | 1.1434 | 0.23592 | 0.85656 | 9.8548 | 12
146.5 | 920486.6475 | 1.1442 | 0.23815 | 0.85561 | 9.8432 | 12
147 | 923628.2402 | 1.1451 | 0.24037 | 0.85467 | 9.8318 | 12
147.5 | 926769.8328 | 1.1459 | 0.24259 | 0.85374 | 9.8204 | 12
148 | 929911.4255 | 1.1468 | 0.2448 | 0.85281 | 9.809 | 12
148.5 | 933053.0181 | 1.1476 | 0.24701 | 0.85189 | 9.7978 | 12
149 | 936194.6108 | 1.1484 | 0.24921 | 0.85097 | 9.7866 | 12
149.5 | 939336.2034 | 1.1492 | 0.25141 | 0.85006 | 9.7755 | 12
150 | 942477.7961 | 1.15 | 0.2536 | 0.84916 | 9.7645 | 12
150.5 | 945619.3887 | 1.1508 | 0.25579 | 0.84826 | 9.7535 | 12
151 | 948760.9814 | 1.1516 | 0.25797 | 0.84737 | 9.7426 | 12
151.5 | 951902.574 | 1.1524 | 0.26015 | 0.84648 | 9.7318 | 12
152 | 955044.1667 | 1.1531 | 0.26233 | 0.8456 | 9.7211 | 12
152.5 | 958185.7593 | 1.1539 | 0.2645 | 0.84473 | 9.7104 | 12
153 | 961327.352 | 1.1546 | 0.26666 | 0.84386 | 9.6998 | 12
153.5 | 964468.9447 | 1.1554 | 0.26883 | 0.84299 | 9.6892 | 12
154 | 967610.5373 | 1.1561 | 0.27099 | 0.84213 | 9.6787 | 12
154.5 | 970752.13 | 1.1569 | 0.27314 | 0.84128 | 9.6683 | 12
155 | 973893.7226 | 1.1576 | 0.27529 | 0.84043 | 9.6579 | 12
155.5 | 977035.3153 | 1.1583 | 0.27744 | 0.83958 | 9.6476 | 12
156 | 980176.9079 | 1.159 | 0.27958 | 0.83875 | 9.6374 | 12
156.5 | 983318.5006 | 1.1597 | 0.28172 | 0.83791 | 9.6272 | 12
157 | 986460.0932 | 1.1604 | 0.28385 | 0.83708 | 9.6171 | 12
157.5 | 989601.6859 | 1.1611 | 0.28598 | 0.83626 | 9.607 | 12
158 | 992743.2785 | 1.1618 | 0.28811 | 0.83544 | 9.597 | 12
158.5 | 995884.8712 | 1.1625 | 0.29023 | 0.83462 | 9.587 | 12
159 | 999026.4638 | 1.1631 | 0.29235 | 0.83381 | 9.5771 | 12
159.5 | 1002168.0565 | 1.1638 | 0.29446 | 0.833 | 9.5673 | 12
160 | 1005309.6491 | 1.1645 | 0.29657 | 0.8322 | 9.5575 | 12
160.5 | 1008451.2418 | 1.1651 | 0.29868 | 0.8314 | 9.5477 | 12
161 | 1011592.8345 | 1.1658 | 0.30079 | 0.83061 | 9.538 | 12
161.5 | 1014734.4271 | 1.1664 | 0.30289 | 0.82982 | 9.5284 | 12
162 | 1017876.0198 | 1.167 | 0.30498 | 0.82903 | 9.5188 | 12
162.5 | 1021017.6124 | 1.1677 | 0.30707 | 0.82825 | 9.5093 | 12
163 | 1024159.2051 | 1.1683 | 0.30916 | 0.82747 | 9.4998 | 12
163.5 | 1027300.7977 | 1.1689 | 0.31125 | 0.82669 | 9.4903 | 12
164 | 1030442.3904 | 1.1695 | 0.31333 | 0.82592 | 9.4809 | 12
164.5 | 1033583.983 | 1.1701 | 0.31541 | 0.82516 | 9.4715 | 12
165 | 1036725.5757 | 1.1707 | 0.31749 | 0.82439 | 9.4622 | 12
165.5 | 1039867.1683 | 1.1713 | 0.31956 | 0.82363 | 9.453 | 12
166 | 1043008.761 | 1.1719 | 0.32163 | 0.82288 | 9.4437 | 12
166.5 | 1046150.3536 | 1.1725 | 0.3237 | 0.82213 | 9.4346 | 12
167 | 1049291.9463 | 1.1731 | 0.32576 | 0.82138 | 9.4254 | 12
167.5 | 1052433.539 | 1.1736 | 0.32782 | 0.82063 | 9.4163 | 12
168 | 1055575.1316 | 1.1742 | 0.32987 | 0.81989 | 9.4073 | 12
168.5 | 1058716.7243 | 1.1748 | 0.33193 | 0.81915 | 9.3983 | 12
169 | 1061858.3169 | 1.1753 | 0.33398 | 0.81842 | 9.3893 | 12
169.5 | 1064999.9096 | 1.1759 | 0.33602 | 0.81769 | 9.3803 | 12
170 | 1068141.5022 | 1.1764 | 0.33806 | 0.81696 | 9.3715 | 12
170.5 | 1071283.0949 | 1.177 | 0.34011 | 0.81623 | 9.3626 | 12
171 | 1074424.6875 | 1.1775 | 0.34214 | 0.81551 | 9.3538 | 12
171.5 | 1077566.2802 | 1.1781 | 0.34418 | 0.81479 | 9.345 | 12
172 | 1080707.8728 | 1.1786 | 0.34621 | 0.81407 | 9.3363 | 12
172.5 | 1083849.4655 | 1.1791 | 0.34824 | 0.81336 | 9.3276 | 12
173 | 1086991.0581 | 1.1796 | 0.35026 | 0.81265 | 9.3189 | 12
173.5 | 1090132.6508 | 1.1802 | 0.35228 | 0.81194 | 9.3103 | 12
174 | 1093274.2434 | 1.1807 | 0.3543 | 0.81124 | 9.3017 | 12
174.5 | 1096415.8361 | 1.1812 | 0.35632 | 0.81054 | 9.2931 | 12
175 | 1099557.4288 | 1.1817 | 0.35833 | 0.80984 | 9.2846 | 12
175.5 | 1102699.0214 | 1.1822 | 0.36034 | 0.80914 | 9.2761 | 12
176 | 1105840.6141 | 1.1827 | 0.36235 | 0.80845 | 9.2676 | 12
176.5 | 1108982.2067 | 1.1832 | 0.36436 | 0.80776 | 9.2592 | 12
177 | 1112123.7994 | 1.1837 | 0.36636 | 0.80707 | 9.2508 | 12
177.5 | 1115265.392 | 1.1841 | 0.36836 | 0.80638 | 9.2424 | 12
178 | 1118406.9847 | 1.1846 | 0.37036 | 0.8057 | 9.2341 | 12
178.5 | 1121548.5773 | 1.1851 | 0.37235 | 0.80502 | 9.2258 | 12
179 | 1124690.17 | 1.1856 | 0.37434 | 0.80434 | 9.2175 | 12
179.5 | 1127831.7626 | 1.186 | 0.37633 | 0.80367 | 9.2092 | 12
180 | 1130973.3553 | 1.1865 | 0.37832 | 0.80299 | 9.201 | 12
180.5 | 1134114.9479 | 1.1869 | 0.3803 | 0.80232 | 9.1928 | 12
181 | 1137256.5406 | 1.1874 | 0.38228 | 0.80165 | 9.1847 | 12
181.5 | 1140398.1333 | 1.1878 | 0.38426 | 0.80099 | 9.1766 | 12
182 | 1143539.7259 | 1.1883 | 0.38624 | 0.80033 | 9.1685 | 12
182.5 | 1146681.3186 | 1.1887 | 0.38821 | 0.79966 | 9.1604 | 12
183 | 1149822.9112 | 1.1892 | 0.39019 | 0.79901 | 9.1523 | 12
183.5 | 1152964.5039 | 1.1896 | 0.39215 | 0.79835 | 9.1443 | 12
184 | 1156106.0965 | 1.19 | 0.39412 | 0.79769 | 9.1363 | 12
184.5 | 1159247.6892 | 1.1905 | 0.39608 | 0.79704 | 9.1284 | 12
185 | 1162389.2818 | 1.1909 | 0.39805 | 0.79639 | 9.1204 | 12
185.5 | 1165530.8745 | 1.1913 | 0.4 | 0.79574 | 9.1125 | 12
186 | 1168672.4671 | 1.1917 | 0.40196 | 0.7951 | 9.1046 | 12
186.5 | 1171814.0598 | 1.1922 | 0.40392 | 0.79445 | 9.0968 | 12
187 | 1174955.6524 | 1.1926 | 0.40587 | 0.79381 | 9.0889 | 12
187.5 | 1178097.2451 | 1.193 | 0.40782 | 0.79317 | 9.0811 | 12
188 | 1181238.8377 | 1.1934 | 0.40977 | 0.79253 | 9.0733 | 12
188.5 | 1184380.4304 | 1.1938 | 0.41171 | 0.7919 | 9.0656 | 12
189 | 1187522.0231 | 1.1942 | 0.41365 | 0.79126 | 9.0578 | 12
189.5 | 1190663.6157 | 1.1946 | 0.41559 | 0.79063 | 9.0501 | 12
190 | 1193805.2084 | 1.195 | 0.41753 | 0.79 | 9.0424 | 12
190.5 | 1196946.801 | 1.1954 | 0.41947 | 0.78937 | 9.0347 | 12
191 | 1200088.3937 | 1.1958 | 0.4214 | 0.78874 | 9.0271 | 12
191.5 | 1203229.9863 | 1.1961 | 0.42333 | 0.78812 | 9.0195 | 12
192 | 1206371.579 | 1.1965 | 0.42526 | 0.78749 | 9.0118 | 12
192.5 | 1209513.1716 | 1.1969 | 0.42719 | 0.78687 | 9.0043 | 12
193 | 1212654.7643 | 1.1973 | 0.42912 | 0.78625 | 8.9967 | 12
193.5 | 1215796.3569 | 1.1976 | 0.43104 | 0.78564 | 8.9892 | 12
194 | 1218937.9496 | 1.198 | 0.43296 | 0.78502 | 8.9816 | 12
194.5 | 1222079.5422 | 1.1984 | 0.43488 | 0.7844 | 8.9741 | 12
195 | 1225221.1349 | 1.1987 | 0.4368 | 0.78379 | 8.9667 | 12
195.5 | 1228362.7276 | 1.1991 | 0.43871 | 0.78318 | 8.9592 | 12
196 | 1231504.3202 | 1.1995 | 0.44063 | 0.78257 | 8.9517 | 12
196.5 | 1234645.9129 | 1.1998 | 0.44254 | 0.78196 | 8.9443 | 12
197 | 1237787.5055 | 1.2002 | 0.44445 | 0.78136 | 8.9369 | 12
197.5 | 1240929.0982 | 1.2005 | 0.44635 | 0.78075 | 8.9295 | 12
198 | 1244070.6908 | 1.2009 | 0.44826 | 0.78015 | 8.9222 | 12
198.5 | 1247212.2835 | 1.2012 | 0.45016 | 0.77955 | 8.9148 | 12
199 | 1250353.8761 | 1.2016 | 0.45206 | 0.77895 | 8.9075 | 12
199.5 | 1253495.4688 | 1.2019 | 0.45396 | 0.77835 | 8.9002 | 12
200 | 1256637.0614 | 1.2022 | 0.45586 | 0.77775 | 8.8929 | 12
200.5 | 1259778.6541 | 1.2026 | 0.45776 | 0.77715 | 8.8856 | 12
201 | 1262920.2467 | 1.2029 | 0.45965 | 0.77656 | 8.8784 | 12
201.5 | 1266061.8394 | 1.2032 | 0.46154 | 0.77597 | 8.8711 | 12
202 | 1269203.4321 | 1.2036 | 0.46343 | 0.77537 | 8.8639 | 12
202.5 | 1272345.0247 | 1.2039 | 0.46532 | 0.77478 | 8.8567 | 12
203 | 1275486.6174 | 1.2042 | 0.46721 | 0.7742 | 8.8495 | 12
203.5 | 1278628.21 | 1.2045 | 0.46909 | 0.77361 | 8.8424 | 12
204 | 1281769.8027 | 1.2048 | 0.47097 | 0.77302 | 8.8352 | 12
204.5 | 1284911.3953 | 1.2052 | 0.47285 | 0.77244 | 8.8281 | 12
205 | 1288052.988 | 1.2055 | 0.47473 | 0.77185 | 8.8209 | 12
205.5 | 1291194.5806 | 1.2058 | 0.47661 | 0.77127 | 8.8138 | 12
206 | 1294336.1733 | 1.2061 | 0.47849 | 0.77069 | 8.8067 | 12
206.5 | 1297477.7659 | 1.2064 | 0.48036 | 0.77011 | 8.7997 | 12
207 | 1300619.3586 | 1.2067 | 0.48223 | 0.76953 | 8.7926 | 12
207.5 | 1303760.9512 | 1.207 | 0.4841 | 0.76896 | 8.7856 | 12
208 | 1306902.5439 | 1.2073 | 0.48597 | 0.76838 | 8.7785 | 12
208.5 | 1310044.1365 | 1.2076 | 0.48784 | 0.7678 | 8.7715 | 12
209 | 1313185.7292 | 1.2079 | 0.4897 | 0.76723 | 8.7645 | 12
209.5 | 1316327.3219 | 1.2082 | 0.49157 | 0.76666 | 8.7575 | 12
210 | 1319468.9145 | 1.2085 | 0.49343 | 0.76609 | 8.7506 | 12
210.5 | 1322610.5072 | 1.2088 | 0.49529 | 0.76552 | 8.7436 | 12
211 | 1325752.0998 | 1.2091 | 0.49715 | 0.76495 | 8.7367 | 12
211.5 | 1328893.6925 | 1.2093 | 0.49901 | 0.76438 | 8.7297 | 12
212 | 1332035.2851 | 1.2096 | 0.50086 | 0.76382 | 8.7228 | 12
212.5 | 1335176.8778 | 1.2099 | 0.50272 | 0.76325 | 8.7159 | 12
213 | 1338318.4704 | 1.2102 | 0.50457 | 0.76269 | 8.709 | 12
213.5 | 1341460.0631 | 1.2105 | 0.50642 | 0.76212 | 8.7022 | 12
214 | 1344601.6557 | 1.2107 | 0.50827 | 0.76156 | 8.6953 | 12
214.5 | 1347743.2484 | 1.211 | 0.51012 | 0.761 | 8.6885 | 12
215 | 1350884.841 | 1.2113 | 0.51196 | 0.76044 | 8.6816 | 12
215.5 | 1354026.4337 | 1.2115 | 0.51381 | 0.75988 | 8.6748 | 12
216 | 1357168.0264 | 1.2118 | 0.51565 | 0.75932 | 8.668 | 12
216.5 | 1360309.619 | 1.2121 | 0.51749 | 0.75877 | 8.6612 | 12
217 | 1363451.2117 | 1.2123 | 0.51933 | 0.75821 | 8.6544 | 12
217.5 | 1366592.8043 | 1.2126 | 0.52117 | 0.75765 | 8.6476 | 12
218 | 1369734.397 | 1.2129 | 0.52301 | 0.7571 | 8.6409 | 12
218.5 | 1372875.9896 | 1.2131 | 0.52485 | 0.75655 | 8.6341 | 12
219 | 1376017.5823 | 1.2134 | 0.52668 | 0.756 | 8.6274 | 12
219.5 | 1379159.1749 | 1.2136 | 0.52851 | 0.75545 | 8.6207 | 12
220 | 1382300.7676 | 1.2139 | 0.53034 | 0.7549 | 8.614 | 12
220.5 | 1385442.3602 | 1.2141 | 0.53217 | 0.75435 | 8.6073 | 12
221 | 1388583.9529 | 1.2144 | 0.534 | 0.7538 | 8.6006 | 12
221.5 | 1391725.5455 | 1.2146 | 0.53583 | 0.75325 | 8.5939 | 12
222 | 1394867.1382 | 1.2149 | 0.53766 | 0.75271 | 8.5872 | 12
222.5 | 1398008.7308 | 1.2151 | 0.53948 | 0.75216 | 8.5806 | 12
223 | 1401150.3235 | 1.2154 | 0.5413 | 0.75162 | 8.5739 | 12
223.5 | 1404291.9162 | 1.2156 | 0.54313 | 0.75107 | 8.5673 | 12
224 | 1407433.5088 | 1.2159 | 0.54495 | 0.75053 | 8.5607 | 12
224.5 | 1410575.1015 | 1.2161 | 0.54676 | 0.74999 | 8.5541 | 12
225 | 1413716.6941 | 1.2163 | 0.54858 | 0.74945 | 8.5475 | 12
225.5 | 1416858.2868 | 1.2166 | 0.5504 | 0.74891 | 8.5409 | 12
226 | 1419999.8794 | 1.2168 | 0.55221 | 0.74837 | 8.5343 | 12
226.5 | 1423141.4721 | 1.217 | 0.55403 | 0.74783 | 8.5277 | 12
227 | 1426283.0647 | 1.2173 | 0.55584 | 0.74729 | 8.5212 | 12
227.5 | 1429424.6574 | 1.2175 | 0.55765 | 0.74676 | 8.5146 | 12
228 | 1432566.25 | 1.2177 | 0.55946 | 0.74622 | 8.5081 | 12
228.5 | 1435707.8427 | 1.2179 | 0.56127 | 0.74569 | 8.5015 | 12
229 | 1438849.4353 | 1.2182 | 0.56308 | 0.74515 | 8.495 | 12
229.5 | 1441991.028 | 1.2184 | 0.56488 | 0.74462 | 8.4885 | 12
230 | 1445132.6207 | 1.2186 | 0.56669 | 0.74409 | 8.482 | 12
230.5 | 1448274.2133 | 1.2188 | 0.56849 | 0.74355 | 8.4755 | 12
231 | 1451415.806 | 1.219 | 0.57029 | 0.74302 | 8.4691 | 12
231.5 | 1454557.3986 | 1.2193 | 0.5721 | 0.74249 | 8.4626 | 12
232 | 1457698.9913 | 1.2195 | 0.5739 | 0.74196 | 8.4561 | 12
232.5 | 1460840.5839 | 1.2197 | 0.57569 | 0.74144 | 8.4497 | 12
233 | 1463982.1766 | 1.2199 | 0.57749 | 0.74091 | 8.4432 | 12
233.5 | 1467123.7692 | 1.2201 | 0.57929 | 0.74038 | 8.4368 | 12
234 | 1470265.3619 | 1.2203 | 0.58108 | 0.73985 | 8.4304 | 12
234.5 | 1473406.9545 | 1.2205 | 0.58288 | 0.73933 | 8.424 | 12
235 | 1476548.5472 | 1.2207 | 0.58467 | 0.7388 | 8.4176 | 12
235.5 | 1479690.1398 | 1.221 | 0.58646 | 0.73828 | 8.4112 | 12
236 | 1482831.7325 | 1.2212 | 0.58825 | 0.73776 | 8.4048 | 12
236.5 | 1485973.3251 | 1.2214 | 0.59004 | 0.73723 | 8.3984 | 12
237 | 1489114.9178 | 1.2216 | 0.59183 | 0.73671 | 8.392 | 12
237.5 | 1492256.5105 | 1.2218 | 0.59362 | 0.73619 | 8.3857 | 12
238 | 1495398.1031 | 1.222 | 0.5954 | 0.73567 | 8.3793 | 12
238.5 | 1498539.6958 | 1.2222 | 0.59719 | 0.73515 | 8.373 | 12
239 | 1501681.2884 | 1.2224 | 0.59897 | 0.73463 | 8.3666 | 12
239.5 | 1504822.8811 | 1.2226 | 0.60075 | 0.73411 | 8.3603 | 12
240 | 1507964.4737 | 1.2228 | 0.60253 | 0.7336 | 8.354 | 12
240.5 | 1511106.0664 | 1.2229 | 0.60431 | 0.73308 | 8.3477 | 12
241 | 1514247.659 | 1.2231 | 0.60609 | 0.73256 | 8.3414 | 12
241.5 | 1517389.2517 | 1.2233 | 0.60787 | 0.73205 | 8.3351 | 12
242 | 1520530.8443 | 1.2235 | 0.60965 | 0.73153 | 8.3288 | 12
242.5 | 1523672.437 | 1.2237 | 0.61142 | 0.73102 | 8.3225 | 12
243 | 1526814.0296 | 1.2239 | 0.6132 | 0.7305 | 8.3162 | 12
243.5 | 1529955.6223 | 1.2241 | 0.61497 | 0.72999 | 8.31 | 12
244 | 1533097.215 | 1.2243 | 0.61675 | 0.72948 | 8.3037 | 12
244.5 | 1536238.8076 | 1.2245 | 0.61852 | 0.72897 | 8.2975 | 12
245 | 1539380.4003 | 1.2246 | 0.62029 | 0.72845 | 8.2912 | 12
245.5 | 1542521.9929 | 1.2248 | 0.62206 | 0.72794 | 8.285 | 12
246 | 1545663.5856 | 1.225 | 0.62383 | 0.72743 | 8.2788 | 12
246.5 | 1548805.1782 | 1.2252 | 0.62559 | 0.72692 | 8.2725 | 12
247 | 1551946.7709 | 1.2254 | 0.62736 | 0.72642 | 8.2663 | 12
247.5 | 1555088.3635 | 1.2255 | 0.62913 | 0.72591 | 8.2601 | 12
248 | 1558229.9562 | 1.2257 | 0.63089 | 0.7254 | 8.2539 | 12
248.5 | 1561371.5488 | 1.2259 | 0.63266 | 0.72489 | 8.2478 | 12
249 | 1564513.1415 | 1.2261 | 0.63442 | 0.72439 | 8.2416 | 12
249.5 | 1567654.7341 | 1.2262 | 0.63618 | 0.72388 | 8.2354 | 12
250 | 1570796.3268 | 1.2264 | 0.63794 | 0.72338 | 8.2292 | 12
250.5 | 1573937.9194 | 1.2266 | 0.6397 | 0.72287 | 8.2231 | 12
251 | 1577079.5121 | 1.2268 | 0.64146 | 0.72237 | 8.2169 | 12
251.5 | 1580221.1048 | 1.2269 | 0.64322 | 0.72186 | 8.2108 | 12
252 | 1583362.6974 | 1.2271 | 0.64497 | 0.72136 | 8.2046 | 12
252.5 | 1586504.2901 | 1.2273 | 0.64673 | 0.72086 | 8.1985 | 12
253 | 1589645.8827 | 1.2274 | 0.64849 | 0.72036 | 8.1924 | 12
253.5 | 1592787.4754 | 1.2276 | 0.65024 | 0.71986 | 8.1863 | 12
254 | 1595929.068 | 1.2278 | 0.65199 | 0.71936 | 8.1802 | 12
254.5 | 1599070.6607 | 1.2279 | 0.65374 | 0.71886 | 8.1741 | 12
255 | 1602212.2533 | 1.2281 | 0.6555 | 0.71836 | 8.168 | 12
255.5 | 1605353.846 | 1.2282 | 0.65725 | 0.71786 | 8.1619 | 12
256 | 1608495.4386 | 1.2284 | 0.659 | 0.71736 | 8.1558 | 12
256.5 | 1611637.0313 | 1.2286 | 0.66074 | 0.71686 | 8.1497 | 12
257 | 1614778.6239 | 1.2287 | 0.66249 | 0.71636 | 8.1436 | 12
257.5 | 1617920.2166 | 1.2289 | 0.66424 | 0.71587 | 8.1376 | 12
258 | 1621061.8093 | 1.229 | 0.66598 | 0.71537 | 8.1315 | 12
258.5 | 1624203.4019 | 1.2292 | 0.66773 | 0.71487 | 8.1255 | 12
259 | 1627344.9946 | 1.2293 | 0.66947 | 0.71438 | 8.1194 | 12
259.5 | 1630486.5872 | 1.2295 | 0.67122 | 0.71388 | 8.1134 | 12
260 | 1633628.1799 | 1.2297 | 0.67296 | 0.71339 | 8.1074 | 12
260.5 | 1636769.7725 | 1.2298 | 0.6747 | 0.7129 | 8.1013 | 12
261 | 1639911.3652 | 1.23 | 0.67644 | 0.7124 | 8.0953 | 12
261.5 | 1643052.9578 | 1.2301 | 0.67818 | 0.71191 | 8.0893 | 12
262 | 1646194.5505 | 1.2303 | 0.67992 | 0.71142 | 8.0833 | 12
262.5 | 1649336.1431 | 1.2304 | 0.68166 | 0.71093 | 8.0773 | 12
263 | 1652477.7358 | 1.2306 | 0.6834 | 0.71044 | 8.0713 | 12
263.5 | 1655619.3284 | 1.2307 | 0.68513 | 0.70995 | 8.0653 | 12
264 | 1658760.9211 | 1.2308 | 0.68687 | 0.70946 | 8.0593 | 12
264.5 | 1661902.5137 | 1.231 | 0.6886 | 0.70897 | 8.0534 | 12
265 | 1665044.1064 | 1.2311 | 0.69034 | 0.70848 | 8.0474 | 12
265.5 | 1668185.6991 | 1.2313 | 0.69207 | 0.70799 | 8.0414 | 12
266 | 1671327.2917 | 1.2314 | 0.6938 | 0.7075 | 8.0355 | 12
266.5 | 1674468.8844 | 1.2316 | 0.69553 | 0.70701 | 8.0295 | 12
267 | 1677610.477 | 1.2317 | 0.69727 | 0.70653 | 8.0236 | 12
267.5 | 1680752.0697 | 1.2318 | 0.699 | 0.70604 | 8.0176 | 12
268 | 1683893.6623 | 1.232 | 0.70072 | 0.70555 | 8.0117 | 12
268.5 | 1687035.255 | 1.2321 | 0.70245 | 0.70507 | 8.0058 | 12
269 | 1690176.8476 | 1.2323 | 0.70418 | 0.70458 | 7.9999 | 12
269.5 | 1693318.4403 | 1.2324 | 0.70591 | 0.7041 | 7.9939 | 12
270 | 1696460.0329 | 1.2325 | 0.70763 | 0.70361 | 7.988 | 12
270.5 | 1699601.6256 | 1.2327 | 0.70936 | 0.70313 | 7.9821 | 12
271 | 1702743.2182 | 1.2328 | 0.71108 | 0.70265 | 7.9762 | 12
271.5 | 1705884.8109 | 1.2329 | 0.71281 | 0.70216 | 7.9703 | 12
272 | 1709026.4036 | 1.2331 | 0.71453 | 0.70168 | 7.9645 | 12
272.5 | 1712167.9962 | 1.2332 | 0.71625 | 0.7012 | 7.9586 | 12
273 | 1715309.5889 | 1.2333 | 0.71797 | 0.70072 | 7.9527 | 12
273.5 | 1718451.1815 | 1.2335 | 0.71969 | 0.70024 | 7.9468 | 12
274 | 1721592.7742 | 1.2336 | 0.72141 | 0.69976 | 7.941 | 12
274.5 | 1724734.3668 | 1.2337 | 0.72313 | 0.69928 | 7.9351 | 12
275 | 1727875.9595 | 1.2339 | 0.72485 | 0.6988 | 7.9292 | 12
275.5 | 1731017.5521 | 1.234 | 0.72657 | 0.69832 | 7.9234 | 12
276 | 1734159.1448 | 1.2341 | 0.72829 | 0.69784 | 7.9176 | 12
276.5 | 1737300.7374 | 1.2343 | 0.73 | 0.69736 | 7.9117 | 12
277 | 1740442.3301 | 1.2344 | 0.73172 | 0.69688 | 7.9059 | 12
277.5 | 1743583.9227 | 1.2345 | 0.73343 | 0.69641 | 7.9001 | 12
278 | 1746725.5154 | 1.2346 | 0.73515 | 0.69593 | 7.8942 | 12
278.5 | 1749867.108 | 1.2348 | 0.73686 | 0.69545 | 7.8884 | 12
279 | 1753008.7007 | 1.2349 | 0.73858 | 0.69498 | 7.8826 | 12
279.5 | 1756150.2934 | 1.235 | 0.74029 | 0.6945 | 7.8768 | 12
280 | 1759291.886 | 1.2351 | 0.742 | 0.69403 | 7.871 | 12
280.5 | 1762433.4787 | 1.2352 | 0.74371 | 0.69355 | 7.8652 | 12
281 | 1765575.0713 | 1.2354 | 0.74542 | 0.69308 | 7.8594 | 12
281.5 | 1768716.664 | 1.2355 | 0.74713 | 0.6926 | 7.8536 | 12
282 | 1771858.2566 | 1.2356 | 0.74884 | 0.69213 | 7.8479 | 12
282.5 | 1774999.8493 | 1.2357 | 0.75055 | 0.69166 | 7.8421 | 12
283 | 1778141.4419 | 1.2358 | 0.75225 | 0.69118 | 7.8363 | 12
283.5 | 1781283.0346 | 1.236 | 0.75396 | 0.69071 | 7.8306 | 12
284 | 1784424.6272 | 1.2361 | 0.75567 | 0.69024 | 7.8248 | 12
284.5 | 1787566.2199 | 1.2362 | 0.75737 | 0.68977 | 7.819 | 12
285 | 1790707.8125 | 1.2363 | 0.75908 | 0.6893 | 7.8133 | 12
285.5 | 1793849.4052 | 1.2364 | 0.76078 | 0.68883 | 7.8076 | 12
286 | 1796990.9979 | 1.2365 | 0.76248 | 0.68836 | 7.8018 | 12
286.5 | 1800132.5905 | 1.2367 | 0.76419 | 0.68789 | 7.7961 | 12
287 | 1803274.1832 | 1.2368 | 0.76589 | 0.68742 | 7.7904 | 12
287.5 | 1806415.7758 | 1.2369 | 0.76759 | 0.68695 | 7.7846 | 12
288 | 1809557.3685 | 1.237 | 0.76929 | 0.68648 | 7.7789 | 12
288.5 | 1812698.9611 | 1.2371 | 0.77099 | 0.68601 | 7.7732 | 12
289 | 1815840.5538 | 1.2372 | 0.77269 | 0.68555 | 7.7675 | 12
289.5 | 1818982.1464 | 1.2373 | 0.77439 | 0.68508 | 7.7618 | 12
290 | 1822123.7391 | 1.2374 | 0.77609 | 0.68461 | 7.7561 | 12
290.5 | 1825265.3317 | 1.2376 | 0.77779 | 0.68415 | 7.7504 | 12
291 | 1828406.9244 | 1.2377 | 0.77948 | 0.68368 | 7.7447 | 12
291.5 | 1831548.517 | 1.2378 | 0.78118 | 0.68321 | 7.739 | 12
292 | 1834690.1097 | 1.2379 | 0.78288 | 0.68275 | 7.7334 | 12
292.5 | 1837831.7024 | 1.238 | 0.78457 | 0.68228 | 7.7277 | 12
293 | 1840973.295 | 1.2381 | 0.78627 | 0.68182 | 7.722 | 12
293.5 | 1844114.8877 | 1.2382 | 0.78796 | 0.68136 | 7.7164 | 12
294 | 1847256.4803 | 1.2383 | 0.78965 | 0.68089 | 7.7107 | 12
294.5 | 1850398.073 | 1.2384 | 0.79135 | 0.68043 | 7.705 | 12
295 | 1853539.6656 | 1.2385 | 0.79304 | 0.67997 | 7.6994 | 12
295.5 | 1856681.2583 | 1.2386 | 0.79473 | 0.6795 | 7.6937 | 12
296 | 1859822.8509 | 1.2387 | 0.79642 | 0.67904 | 7.6881 | 12
296.5 | 1862964.4436 | 1.2388 | 0.79811 | 0.67858 | 7.6825 | 12
297 | 1866106.0362 | 1.2389 | 0.7998 | 0.67812 | 7.6768 | 12
297.5 | 1869247.6289 | 1.239 | 0.80149 | 0.67766 | 7.6712 | 12
298 | 1872389.2215 | 1.2391 | 0.80318 | 0.6772 | 7.6656 | 12
298.5 | 1875530.8142 | 1.2392 | 0.80487 | 0.67674 | 7.66 | 12
299 | 1878672.4068 | 1.2393 | 0.80656 | 0.67628 | 7.6544 | 12
299.5 | 1881813.9995 | 1.2394 | 0.80824 | 0.67582 | 7.6488 | 12
300 | 1884955.5922 | 1.2395 | 0.80993 | 0.67536 | 7.6432 | 12
300.5 | 1888097.1848 | 1.2396 | 0.81162 | 0.6749 | 7.6376 | 12
301 | 1891238.7775 | 1.2397 | 0.8133 | 0.67444 | 7.632 | 12
301.5 | 1894380.3701 | 1.2398 | 0.81499 | 0.67399 | 7.6264 | 12
302 | 1897521.9628 | 1.2399 | 0.81667 | 0.67353 | 7.6208 | 12
302.5 | 1900663.5554 | 1.24 | 0.81835 | 0.67307 | 7.6152 | 12
303 | 1903805.1481 | 1.2401 | 0.82004 | 0.67261 | 7.6097 | 12
303.5 | 1906946.7407 | 1.2402 | 0.82172 | 0.67216 | 7.6041 | 12
304 | 1910088.3334 | 1.2403 | 0.8234 | 0.6717 | 7.5985 | 12
304.5 | 1913229.926 | 1.2404 | 0.82508 | 0.67125 | 7.593 | 12
305 | 1916371.5187 | 1.2405 | 0.82676 | 0.67079 | 7.5874 | 12
305.5 | 1919513.1113 | 1.2406 | 0.82845 | 0.67034 | 7.5819 | 12
306 | 1922654.704 | 1.2407 | 0.83013 | 0.66988 | 7.5763 | 12
306.5 | 1925796.2967 | 1.2408 | 0.8318 | 0.66943 | 7.5708 | 12
307 | 1928937.8893 | 1.2409 | 0.83348 | 0.66898 | 7.5652 | 12
307.5 | 1932079.482 | 1.241 | 0.83516 | 0.66852 | 7.5597 | 12
308 | 1935221.0746 | 1.2411 | 0.83684 | 0.66807 | 7.5542 | 12
308.5 | 1938362.6673 | 1.2412 | 0.83852 | 0.66762 | 7.5487 | 12
309 | 1941504.2599 | 1.2413 | 0.84019 | 0.66716 | 7.5431 | 12
309.5 | 1944645.8526 | 1.2413 | 0.84187 | 0.66671 | 7.5376 | 12
310 | 1947787.4452 | 1.2414 | 0.84355 | 0.66626 | 7.5321 | 12
310.5 | 1950929.0379 | 1.2415 | 0.84522 | 0.66581 | 7.5266 | 12
311 | 1954070.6305 | 1.2416 | 0.8469 | 0.66536 | 7.5211 | 12
311.5 | 1957212.2232 | 1.2417 | 0.84857 | 0.66491 | 7.5156 | 12
312 | 1960353.8158 | 1.2418 | 0.85024 | 0.66446 | 7.5101 | 12
312.5 | 1963495.4085 | 1.2419 | 0.85192 | 0.66401 | 7.5047 | 12
313 | 1966637.0011 | 1.242 | 0.85359 | 0.66356 | 7.4992 | 12
313.5 | 1969778.5938 | 1.2421 | 0.85526 | 0.66311 | 7.4937 | 12
314 | 1972920.1865 | 1.2421 | 0.85693 | 0.66266 | 7.4882 | 12
314.5 | 1976061.7791 | 1.2422 | 0.85861 | 0.66222 | 7.4828 | 12
315 | 1979203.3718 | 1.2423 | 0.86028 | 0.66177 | 7.4773 | 12
315.5 | 1982344.9644 | 1.2424 | 0.86195 | 0.66132 | 7.4718 | 12
316 | 1985486.5571 | 1.2425 | 0.86362 | 0.66087 | 7.4664 | 12
316.5 | 1988628.1497 | 1.2426 | 0.86529 | 0.66043 | 7.4609 | 12
317 | 1991769.7424 | 1.2427 | 0.86696 | 0.65998 | 7.4555 | 12
317.5 | 1994911.335 | 1.2427 | 0.86862 | 0.65954 | 7.45 | 12
318 | 1998052.9277 | 1.2428 | 0.87029 | 0.65909 | 7.4446 | 12
318.5 | 2001194.5203 | 1.2429 | 0.87196 | 0.65865 | 7.4392 | 12
319 | 2004336.113 | 1.243 | 0.87363 | 0.6582 | 7.4337 | 12
319.5 | 2007477.7056 | 1.2431 | 0.87529 | 0.65776 | 7.4283 | 12
320 | 2010619.2983 | 1.2432 | 0.87696 | 0.65731 | 7.4229 | 12
320.5 | 2013760.891 | 1.2432 | 0.87863 | 0.65687 | 7.4175 | 12
321 | 2016902.4836 | 1.2433 | 0.88029 | 0.65643 | 7.4121 | 12
321.5 | 2020044.0763 | 1.2434 | 0.88195 | 0.65598 | 7.4067 | 12
322 | 2023185.6689 | 1.2435 | 0.88362 | 0.65554 | 7.4013 | 12
322.5 | 2026327.2616 | 1.2436 | 0.88528 | 0.6551 | 7.3959 | 12
323 | 2029468.8542 | 1.2436 | 0.88695 | 0.65466 | 7.3905 | 12
323.5 | 2032610.4469 | 1.2437 | 0.88861 | 0.65421 | 7.3851 | 12
324 | 2035752.0395 | 1.2438 | 0.89027 | 0.65377 | 7.3797 | 12
324.5 | 2038893.6322 | 1.2439 | 0.89193 | 0.65333 | 7.3743 | 12
325 | 2042035.2248 | 1.244 | 0.8936 | 0.65289 | 7.3689 | 12
325.5 | 2045176.8175 | 1.244 | 0.89526 | 0.65245 | 7.3636 | 12
326 | 2048318.4101 | 1.2441 | 0.89692 | 0.65201 | 7.3582 | 12
326.5 | 2051460.0028 | 1.2442 | 0.89858 | 0.65157 | 7.3528 | 12
327 | 2054601.5954 | 1.2443 | 0.90024 | 0.65113 | 7.3475 | 12
327.5 | 2057743.1881 | 1.2443 | 0.9019 | 0.6507 | 7.3421 | 12
328 | 2060884.7808 | 1.2444 | 0.90356 | 0.65026 | 7.3368 | 12
328.5 | 2064026.3734 | 1.2445 | 0.90521 | 0.64982 | 7.3314 | 12
329 | 2067167.9661 | 1.2446 | 0.90687 | 0.64938 | 7.3261 | 12
329.5 | 2070309.5587 | 1.2446 | 0.90853 | 0.64894 | 7.3208 | 12
330 | 2073451.1514 | 1.2447 | 0.91019 | 0.64851 | 7.3154 | 12
330.5 | 2076592.744 | 1.2448 | 0.91184 | 0.64807 | 7.3101 | 12
331 | 2079734.3367 | 1.2449 | 0.9135 | 0.64763 | 7.3048 | 12
331.5 | 2082875.9293 | 1.2449 | 0.91516 | 0.6472 | 7.2994 | 12
332 | 2086017.522 | 1.245 | 0.91681 | 0.64676 | 7.2941 | 12
332.5 | 2089159.1146 | 1.2451 | 0.91847 | 0.64633 | 7.2888 | 12
333 | 2092300.7073 | 1.2452 | 0.92012 | 0.64589 | 7.2835 | 12
333.5 | 2095442.2999 | 1.2452 | 0.92178 | 0.64546 | 7.2782 | 12
334 | 2098583.8926 | 1.2453 | 0.92343 | 0.64502 | 7.2729 | 12
334.5 | 2101725.4853 | 1.2454 | 0.92508 | 0.64459 | 7.2676 | 12
335 | 2104867.0779 | 1.2455 | 0.92674 | 0.64416 | 7.2623 | 12
335.5 | 2108008.6706 | 1.2455 | 0.92839 | 0.64372 | 7.257 | 12
336 | 2111150.2632 | 1.2456 | 0.93004 | 0.64329 | 7.2518 | 12
336.5 | 2114291.8559 | 1.2457 | 0.93169 | 0.64286 | 7.2465 | 12
337 | 2117433.4485 | 1.2457 | 0.93335 | 0.64243 | 7.2412 | 12
337.5 | 2120575.0412 | 1.2458 | 0.935 | 0.642 | 7.2359 | 12
338 | 2123716.6338 | 1.2459 | 0.93665 | 0.64156 | 7.2307 | 12
338.5 | 2126858.2265 | 1.2459 | 0.9383 | 0.64113 | 7.2254 | 12
339 | 2129999.8191 | 1.246 | 0.93995 | 0.6407 | 7.2202 | 12
339.5 | 2133141.4118 | 1.2461 | 0.9416 | 0.64027 | 7.2149 | 12
340 | 2136283.0044 | 1.2462 | 0.94325 | 0.63984 | 7.2097 | 12
340.5 | 2139424.5971 | 1.2462 | 0.9449 | 0.63941 | 7.2044 | 12
341 | 2142566.1897 | 1.2463 | 0.94654 | 0.63898 | 7.1992 | 12
341.5 | 2145707.7824 | 1.2464 | 0.94819 | 0.63855 | 7.1939 | 12
342 | 2148849.3751 | 1.2464 | 0.94984 | 0.63813 | 7.1887 | 12
342.5 | 2151990.9677 | 1.2465 | 0.95149 | 0.6377 | 7.1835 | 12
343 | 2155132.5604 | 1.2466 | 0.95313 | 0.63727 | 7.1783 | 12
343.5 | 2158274.153 | 1.2466 | 0.95478 | 0.63684 | 7.173 | 12
344 | 2161415.7457 | 1.2467 | 0.95643 | 0.63642 | 7.1678 | 12
344.5 | 2164557.3383 | 1.2468 | 0.95807 | 0.63599 | 7.1626 | 12
345 | 2167698.931 | 1.2468 | 0.95972 | 0.63556 | 7.1574 | 12
345.5 | 2170840.5236 | 1.2469 | 0.96136 | 0.63514 | 7.1522 | 12
346 | 2173982.1163 | 1.247 | 0.96301 | 0.63471 | 7.147 | 12
346.5 | 2177123.7089 | 1.247 | 0.96465 | 0.63428 | 7.1418 | 12
347 | 2180265.3016 | 1.2471 | 0.9663 | 0.63386 | 7.1366 | 12
347.5 | 2183406.8942 | 1.2471 | 0.96794 | 0.63343 | 7.1315 | 12
348 | 2186548.4869 | 1.2472 | 0.96958 | 0.63301 | 7.1263 | 12
348.5 | 2189690.0796 | 1.2473 | 0.97123 | 0.63259 | 7.1211 | 12
349 | 2192831.6722 | 1.2473 | 0.97287 | 0.63216 | 7.1159 | 12
349.5 | 2195973.2649 | 1.2474 | 0.97451 | 0.63174 | 7.1108 | 12
350 | 2199114.8575 | 1.2475 | 0.97615 | 0.63132 | 7.1056 | 12

## 3回目Lp計算 (1.5倍) (hidden)
Vin | 250
Vo | 12
VF | 0.6
Vo | 12.6
Io | 13.3333
Po | 160
Effi | 0.95
Pin | 168.4211
Ro | 0.89775
Np | 38
Ns | 2
n | 16.8638
Lm | 333.166 | uH | 0.00033317
Lr | 100 | uH | 0.0001
Cr | 24.0068 | nF | 2.4007e-08
Rac | 206.9468
wo | 645406.1785 | fo | 102.7196
Q | 0.31187 |  |  | Max | 2.1032
|  |  |  | Match | 66
Vs | 125 |  |  | fsw | 52.5
必要比 | 1.6999 |  |  | Gain比 | 1.2373
fsw | w | 1項 | 2項 | Vp0/Vs
65 | 408407.045 | 0.55057 | -0.2955 | 1.6004
fsw | w | 1項 | 2項 | Vp0/Vs | Vo | Vo1
20 | 125663.7061 | -6.6173 | -1.541 | 0.14718 | 0.49095 | 12
20.5 | 128805.2988 | -6.2358 | -1.5005 | 0.15591 | 0.55569 | 12
21 | 131946.8915 | -5.8812 | -1.4617 | 0.16501 | 0.62312 | 12
21.5 | 135088.4841 | -5.5511 | -1.4247 | 0.17449 | 0.69337 | 12 | 動作点
22 | 138230.0768 | -5.2432 | -1.3894 | 0.18436 | 0.76654 | 12
22.5 | 141371.6694 | -4.9556 | -1.3555 | 0.19464 | 0.84274 | 12 | fsw位置 | 21
23 | 144513.2621 | -4.6866 | -1.323 | 0.20535 | 0.92211 | 12 | Vo | 11.8783
23.5 | 147654.8547 | -4.4345 | -1.2919 | 0.2165 | 1.0048 | 12 | fsw | 63
24 | 150796.4474 | -4.1981 | -1.2619 | 0.22812 | 1.0909 | 12
24.5 | 153938.04 | -3.976 | -1.2332 | 0.24022 | 1.1806 | 12
25 | 157079.6327 | -3.767 | -1.2055 | 0.25283 | 1.2741 | 12
25.5 | 160221.2253 | -3.5703 | -1.1789 | 0.26597 | 1.3714 | 12
26 | 163362.818 | -3.3847 | -1.1532 | 0.27966 | 1.4729 | 12
26.5 | 166504.4106 | -3.2096 | -1.1284 | 0.29393 | 1.5787 | 12
27 | 169646.0033 | -3.0441 | -1.1045 | 0.3088 | 1.6889 | 12
27.5 | 172787.5959 | -2.8876 | -1.0814 | 0.32431 | 1.8039 | 12
28 | 175929.1886 | -2.7394 | -1.0591 | 0.34049 | 1.9238 | 12
28.5 | 179070.7813 | -2.5989 | -1.0375 | 0.35736 | 2.0488 | 12
29 | 182212.3739 | -2.4656 | -1.0166 | 0.37496 | 2.1793 | 12
29.5 | 185353.9666 | -2.339 | -0.99637 | 0.39333 | 2.3155 | 12
30 | 188495.5592 | -2.2187 | -0.97676 | 0.41251 | 2.4576 | 12
30.5 | 191637.1519 | -2.1043 | -0.95773 | 0.43253 | 2.606 | 12
31 | 194778.7445 | -1.9954 | -0.93927 | 0.45344 | 2.761 | 12
31.5 | 197920.3372 | -1.8916 | -0.92135 | 0.47528 | 2.9229 | 12
32 | 201061.9298 | -1.7926 | -0.90394 | 0.4981 | 3.0921 | 12
32.5 | 204203.5225 | -1.6982 | -0.88702 | 0.52195 | 3.2689 | 12
33 | 207345.1151 | -1.608 | -0.87057 | 0.54688 | 3.4537 | 12
33.5 | 210486.7078 | -1.5218 | -0.85456 | 0.57295 | 3.6469 | 12
34 | 213628.3004 | -1.4395 | -0.83898 | 0.6002 | 3.8489 | 12
34.5 | 216769.8931 | -1.3606 | -0.82381 | 0.6287 | 4.0601 | 12
35 | 219911.4858 | -1.2851 | -0.80903 | 0.65851 | 4.281 | 12
35.5 | 223053.0784 | -1.2128 | -0.79462 | 0.68968 | 4.5121 | 12
36 | 226194.6711 | -1.1435 | -0.78057 | 0.72227 | 4.7537 | 12
36.5 | 229336.2637 | -1.077 | -0.76686 | 0.75635 | 5.0063 | 12
37 | 232477.8564 | -1.0132 | -0.75348 | 0.79198 | 5.2704 | 12
37.5 | 235619.449 | -0.95193 | -0.74042 | 0.8292 | 5.5463 | 12
38 | 238761.0417 | -0.89305 | -0.72766 | 0.86808 | 5.8345 | 12
38.5 | 241902.6343 | -0.83645 | -0.71519 | 0.90866 | 6.1352 | 12
39 | 245044.227 | -0.78202 | -0.70301 | 0.95097 | 6.4489 | 12
39.5 | 248185.8196 | -0.72964 | -0.69109 | 0.99505 | 6.7756 | 12
40 | 251327.4123 | -0.67921 | -0.67943 | 1.0409 | 7.1154 | 12
40.5 | 254469.0049 | -0.63064 | -0.66803 | 1.0885 | 7.4684 | 12
41 | 257610.5976 | -0.58384 | -0.65687 | 1.1379 | 7.8343 | 12
41.5 | 260752.1902 | -0.53871 | -0.64593 | 1.1889 | 8.2127 | 12
42 | 263893.7829 | -0.49519 | -0.63523 | 1.2416 | 8.6029 | 12
42.5 | 267035.3756 | -0.4532 | -0.62473 | 1.2957 | 9.0039 | 12
43 | 270176.9682 | -0.41266 | -0.61445 | 1.3511 | 9.4145 | 12
43.5 | 273318.5609 | -0.37351 | -0.60437 | 1.4075 | 9.8329 | 12
44 | 276460.1535 | -0.33569 | -0.59448 | 1.4647 | 10.2571 | 12
44.5 | 279601.7462 | -0.29913 | -0.58478 | 1.5224 | 10.6846 | 12
45 | 282743.3388 | -0.26379 | -0.57527 | 1.5801 | 11.1123 | 12
45.5 | 285884.9315 | -0.22961 | -0.56593 | 1.6374 | 11.5368 | 12
46 | 289026.5241 | -0.19653 | -0.55676 | 1.6937 | 11.9542 | 12
46.5 | 292168.1168 | -0.16452 | -0.54775 | 1.7485 | 12.3603 | 12
47 | 295309.7094 | -0.13352 | -0.5389 | 1.8012 | 12.7508 | 12
47.5 | 298451.3021 | -0.1035 | -0.53021 | 1.8511 | 13.121 | 12
48 | 301592.8947 | -0.074408 | -0.52167 | 1.8977 | 13.4666 | 12
48.5 | 304734.4874 | -0.046213 | -0.51327 | 1.9405 | 13.7832 | 12
49 | 307876.0801 | -0.018876 | -0.50501 | 1.9788 | 14.0673 | 12
49.5 | 311017.6727 | 0.0076363 | -0.49689 | 2.0123 | 14.3157 | 12
50 | 314159.2654 | 0.033357 | -0.4889 | 2.0407 | 14.5261 | 12
50.5 | 317300.858 | 0.058318 | -0.48104 | 2.0637 | 14.697 | 12
51 | 320442.4507 | 0.082548 | -0.4733 | 2.0814 | 14.8281 | 12
51.5 | 323584.0433 | 0.10608 | -0.46568 | 2.0938 | 14.9196 | 12
52 | 326725.636 | 0.12893 | -0.45818 | 2.1009 | 14.9728 | 12
52.5 | 329867.2286 | 0.15113 | -0.4508 | 2.1032 | 14.9899 | 12
53 | 333008.8213 | 0.17271 | -0.44352 | 2.101 | 14.9733 | 12
53.5 | 336150.4139 | 0.19368 | -0.43636 | 2.0946 | 14.9261 | 12
54 | 339292.0066 | 0.21408 | -0.42929 | 2.0846 | 14.8516 | 12
54.5 | 342433.5992 | 0.23392 | -0.42233 | 2.0713 | 14.7532 | 12
55 | 345575.1919 | 0.25321 | -0.41547 | 2.0553 | 14.6343 | 12
55.5 | 348716.7845 | 0.27199 | -0.40871 | 2.0369 | 14.4983 | 12
56 | 351858.3772 | 0.29027 | -0.40203 | 2.0167 | 14.348 | 12
56.5 | 354999.9699 | 0.30807 | -0.39545 | 1.9949 | 14.1866 | 12
57 | 358141.5625 | 0.32539 | -0.38896 | 1.9719 | 14.0164 | 12
57.5 | 361283.1552 | 0.34227 | -0.38256 | 1.9481 | 13.8399 | 12
58 | 364424.7478 | 0.35872 | -0.37624 | 1.9237 | 13.6589 | 12
58.5 | 367566.3405 | 0.37474 | -0.37 | 1.8989 | 13.4753 | 12
59 | 370707.9331 | 0.39036 | -0.36384 | 1.874 | 13.2904 | 12
59.5 | 373849.5258 | 0.40559 | -0.35776 | 1.849 | 13.1056 | 12
60 | 376991.1184 | 0.42043 | -0.35175 | 1.8242 | 12.9218 | 12
60.5 | 380132.7111 | 0.43491 | -0.34582 | 1.7997 | 12.74 | 12
61 | 383274.3037 | 0.44904 | -0.33996 | 1.7755 | 12.5607 | 12
61.5 | 386415.8964 | 0.46282 | -0.33418 | 1.7518 | 12.3845 | 12
62 | 389557.489 | 0.47627 | -0.32846 | 1.7285 | 12.2119 | 12
62.5 | 392699.0817 | 0.4894 | -0.3228 | 1.7057 | 12.0431 | 12
63 | 395840.6744 | 0.50222 | -0.31722 | 1.6835 | 11.8783 | 12
63.5 | 398982.267 | 0.51474 | -0.3117 | 1.6618 | 11.7178 | 12
64 | 402123.8597 | 0.52696 | -0.30624 | 1.6407 | 11.5616 | 12
64.5 | 405265.4523 | 0.5389 | -0.30084 | 1.6203 | 11.4098 | 12
65 | 408407.045 | 0.55057 | -0.2955 | 1.6004 | 11.2624 | 12
65.5 | 411548.6376 | 0.56197 | -0.29022 | 1.5811 | 11.1193 | 12
66 | 414690.2303 | 0.57311 | -0.285 | 1.5623 | 10.9806 | 12
66.5 | 417831.8229 | 0.584 | -0.27983 | 1.5442 | 10.8461 | 12
67 | 420973.4156 | 0.59465 | -0.27472 | 1.5266 | 10.7158 | 12
67.5 | 424115.0082 | 0.60507 | -0.26966 | 1.5096 | 10.5895 | 12
68 | 427256.6009 | 0.61525 | -0.26465 | 1.4931 | 10.4672 | 12
68.5 | 430398.1935 | 0.62521 | -0.25969 | 1.4771 | 10.3488 | 12
69 | 433539.7862 | 0.63496 | -0.25479 | 1.4616 | 10.234 | 12
69.5 | 436681.3788 | 0.64449 | -0.24993 | 1.4466 | 10.1229 | 12
70 | 439822.9715 | 0.65383 | -0.24512 | 1.4321 | 10.0153 | 12
70.5 | 442964.5642 | 0.66296 | -0.24035 | 1.4181 | 9.9111 | 12
71 | 446106.1568 | 0.67191 | -0.23563 | 1.4044 | 9.8102 | 12
71.5 | 449247.7495 | 0.68066 | -0.23096 | 1.3912 | 9.7124 | 12
72 | 452389.3421 | 0.68924 | -0.22633 | 1.3785 | 9.6176 | 12
72.5 | 455530.9348 | 0.69763 | -0.22175 | 1.3661 | 9.5257 | 12
73 | 458672.5274 | 0.70586 | -0.2172 | 1.3541 | 9.4367 | 12
73.5 | 461814.1201 | 0.71392 | -0.2127 | 1.3424 | 9.3504 | 12
74 | 464955.7127 | 0.72181 | -0.20823 | 1.3311 | 9.2667 | 12
74.5 | 468097.3054 | 0.72955 | -0.20381 | 1.3202 | 9.1854 | 12
75 | 471238.898 | 0.73713 | -0.19943 | 1.3095 | 9.1067 | 12
75.5 | 474380.4907 | 0.74456 | -0.19508 | 1.2992 | 9.0302 | 12
76 | 477522.0833 | 0.75185 | -0.19077 | 1.2892 | 8.9559 | 12
76.5 | 480663.676 | 0.75899 | -0.1865 | 1.2795 | 8.8839 | 12
77 | 483805.2687 | 0.766 | -0.18226 | 1.27 | 8.8138 | 12
77.5 | 486946.8613 | 0.77287 | -0.17806 | 1.2609 | 8.7458 | 12
78 | 490088.454 | 0.77961 | -0.17389 | 1.2519 | 8.6797 | 12
78.5 | 493230.0466 | 0.78622 | -0.16976 | 1.2433 | 8.6154 | 12
79 | 496371.6393 | 0.7927 | -0.16565 | 1.2348 | 8.553 | 12
79.5 | 499513.2319 | 0.79907 | -0.16159 | 1.2266 | 8.4922 | 12
80 | 502654.8246 | 0.80531 | -0.15755 | 1.2187 | 8.4331 | 12
80.5 | 505796.4172 | 0.81144 | -0.15354 | 1.2109 | 8.3755 | 12
81 | 508938.0099 | 0.81745 | -0.14957 | 1.2033 | 8.3195 | 12
81.5 | 512079.6025 | 0.82336 | -0.14563 | 1.196 | 8.265 | 12
82 | 515221.1952 | 0.82915 | -0.14171 | 1.1888 | 8.2118 | 12
82.5 | 518362.7878 | 0.83485 | -0.13782 | 1.1818 | 8.1601 | 12
83 | 521504.3805 | 0.84043 | -0.13397 | 1.175 | 8.1097 | 12
83.5 | 524645.9731 | 0.84592 | -0.13014 | 1.1684 | 8.0605 | 12
84 | 527787.5658 | 0.85132 | -0.12634 | 1.1619 | 8.0126 | 12
84.5 | 530929.1585 | 0.85661 | -0.12256 | 1.1556 | 7.9658 | 12
85 | 534070.7511 | 0.86181 | -0.11881 | 1.1495 | 7.9202 | 12
85.5 | 537212.3438 | 0.86693 | -0.11509 | 1.1435 | 7.8757 | 12
86 | 540353.9364 | 0.87195 | -0.11139 | 1.1376 | 7.8323 | 12
86.5 | 543495.5291 | 0.87688 | -0.10772 | 1.1319 | 7.7899 | 12
87 | 546637.1217 | 0.88174 | -0.10408 | 1.1263 | 7.7485 | 12
87.5 | 549778.7144 | 0.8865 | -0.10045 | 1.1209 | 7.7081 | 12
88 | 552920.307 | 0.89119 | -0.096857 | 1.1155 | 7.6686 | 12
88.5 | 556061.8997 | 0.8958 | -0.093282 | 1.1103 | 7.63 | 12
89 | 559203.4923 | 0.90033 | -0.08973 | 1.1052 | 7.5923 | 12
89.5 | 562345.085 | 0.90478 | -0.086201 | 1.1003 | 7.5554 | 12
90 | 565486.6776 | 0.90917 | -0.082695 | 1.0954 | 7.5194 | 12
90.5 | 568628.2703 | 0.91347 | -0.07921 | 1.0906 | 7.4841 | 12
91 | 571769.863 | 0.91771 | -0.075747 | 1.086 | 7.4496 | 12
91.5 | 574911.4556 | 0.92188 | -0.072305 | 1.0814 | 7.4158 | 12
92 | 578053.0483 | 0.92598 | -0.068884 | 1.077 | 7.3828 | 12
92.5 | 581194.6409 | 0.93001 | -0.065484 | 1.0726 | 7.3504 | 12
93 | 584336.2336 | 0.93398 | -0.062104 | 1.0683 | 7.3187 | 12
93.5 | 587477.8262 | 0.93789 | -0.058744 | 1.0641 | 7.2877 | 12
94 | 590619.4189 | 0.94173 | -0.055403 | 1.06 | 7.2573 | 12
94.5 | 593761.0115 | 0.94552 | -0.052082 | 1.056 | 7.2276 | 12
95 | 596902.6042 | 0.94924 | -0.04878 | 1.0521 | 7.1984 | 12
95.5 | 600044.1968 | 0.9529 | -0.045496 | 1.0482 | 7.1698 | 12
96 | 603185.7895 | 0.95651 | -0.042231 | 1.0444 | 7.1418 | 12
96.5 | 606327.3821 | 0.96006 | -0.038984 | 1.0407 | 7.1143 | 12
97 | 609468.9748 | 0.96356 | -0.035755 | 1.0371 | 7.0873 | 12
97.5 | 612610.5675 | 0.967 | -0.032543 | 1.0335 | 7.0609 | 12
98 | 615752.1601 | 0.97039 | -0.029349 | 1.03 | 7.035 | 12
98.5 | 618893.7528 | 0.97373 | -0.026171 | 1.0266 | 7.0095 | 12
99 | 622035.3454 | 0.97702 | -0.023011 | 1.0232 | 6.9845 | 12
99.5 | 625176.9381 | 0.98026 | -0.019866 | 1.0199 | 6.96 | 12
100 | 628318.5307 | 0.98345 | -0.016739 | 1.0167 | 6.9359 | 12
100.5 | 631460.1234 | 0.9866 | -0.013627 | 1.0135 | 6.9123 | 12
101 | 634601.716 | 0.98969 | -0.010531 | 1.0104 | 6.8891 | 12
101.5 | 637743.3087 | 0.99274 | -0.0074501 | 1.0073 | 6.8663 | 12
102 | 640884.9013 | 0.99575 | -0.0043849 | 1.0043 | 6.8439 | 12
102.5 | 644026.494 | 0.99871 | -0.0013348 | 1.0013 | 6.8219 | 12
103 | 647168.0866 | 1.0016 | 0.0017004 | 0.99837 | 6.8002 | 12
103.5 | 650309.6793 | 1.0045 | 0.004721 | 0.9955 | 6.779 | 12
104 | 653451.2719 | 1.0073 | 0.0077272 | 0.99268 | 6.758 | 12
104.5 | 656592.8646 | 1.0101 | 0.010719 | 0.98991 | 6.7375 | 12
105 | 659734.4573 | 1.0129 | 0.013697 | 0.98718 | 6.7173 | 12
105.5 | 662876.0499 | 1.0156 | 0.016661 | 0.9845 | 6.6974 | 12
106 | 666017.6426 | 1.0183 | 0.019611 | 0.98186 | 6.6778 | 12
106.5 | 669159.2352 | 1.0209 | 0.022548 | 0.97926 | 6.6586 | 12
107 | 672300.8279 | 1.0235 | 0.025472 | 0.9767 | 6.6396 | 12
107.5 | 675442.4205 | 1.0261 | 0.028383 | 0.97419 | 6.621 | 12
108 | 678584.0132 | 1.0286 | 0.03128 | 0.97171 | 6.6027 | 12
108.5 | 681725.6058 | 1.0311 | 0.034165 | 0.96928 | 6.5846 | 12
109 | 684867.1985 | 1.0336 | 0.037038 | 0.96688 | 6.5668 | 12
109.5 | 688008.7911 | 1.036 | 0.039898 | 0.96452 | 6.5493 | 12
110 | 691150.3838 | 1.0384 | 0.042746 | 0.96219 | 6.532 | 12
110.5 | 694291.9764 | 1.0408 | 0.045582 | 0.9599 | 6.5151 | 12
111 | 697433.5691 | 1.0431 | 0.048405 | 0.95764 | 6.4983 | 12
111.5 | 700575.1618 | 1.0454 | 0.051218 | 0.95542 | 6.4818 | 12
112 | 703716.7544 | 1.0477 | 0.054018 | 0.95322 | 6.4656 | 12
112.5 | 706858.3471 | 1.0499 | 0.056808 | 0.95106 | 6.4496 | 12
113 | 709999.9397 | 1.0521 | 0.059586 | 0.94893 | 6.4338 | 12
113.5 | 713141.5324 | 1.0543 | 0.062353 | 0.94683 | 6.4182 | 12
114 | 716283.125 | 1.0565 | 0.065109 | 0.94476 | 6.4029 | 12
114.5 | 719424.7177 | 1.0586 | 0.067854 | 0.94272 | 6.3877 | 12
115 | 722566.3103 | 1.0607 | 0.070588 | 0.94071 | 6.3728 | 12
115.5 | 725707.903 | 1.0628 | 0.073312 | 0.93872 | 6.3581 | 12
116 | 728849.4956 | 1.0648 | 0.076026 | 0.93677 | 6.3436 | 12
116.5 | 731991.0883 | 1.0668 | 0.078729 | 0.93483 | 6.3293 | 12
117 | 735132.6809 | 1.0688 | 0.081423 | 0.93293 | 6.3151 | 12
117.5 | 738274.2736 | 1.0708 | 0.084106 | 0.93105 | 6.3012 | 12
118 | 741415.8662 | 1.0727 | 0.086779 | 0.92919 | 6.2874 | 12
118.5 | 744557.4589 | 1.0746 | 0.089443 | 0.92736 | 6.2739 | 12
119 | 747699.0516 | 1.0765 | 0.092097 | 0.92555 | 6.2604 | 12
119.5 | 750840.6442 | 1.0784 | 0.094741 | 0.92376 | 6.2472 | 12
120 | 753982.2369 | 1.0802 | 0.097376 | 0.922 | 6.2341 | 12
120.5 | 757123.8295 | 1.082 | 0.1 | 0.92026 | 6.2212 | 12
121 | 760265.4222 | 1.0838 | 0.10262 | 0.91854 | 6.2085 | 12
121.5 | 763407.0148 | 1.0856 | 0.10523 | 0.91684 | 6.1959 | 12
122 | 766548.6075 | 1.0874 | 0.10782 | 0.91516 | 6.1834 | 12
122.5 | 769690.2001 | 1.0891 | 0.11041 | 0.9135 | 6.1712 | 12
123 | 772831.7928 | 1.0908 | 0.113 | 0.91186 | 6.159 | 12
123.5 | 775973.3854 | 1.0925 | 0.11557 | 0.91024 | 6.147 | 12
124 | 779114.9781 | 1.0942 | 0.11813 | 0.90864 | 6.1352 | 12
124.5 | 782256.5707 | 1.0958 | 0.12069 | 0.90706 | 6.1234 | 12
125 | 785398.1634 | 1.0975 | 0.12324 | 0.9055 | 6.1119 | 12
125.5 | 788539.7561 | 1.0991 | 0.12577 | 0.90396 | 6.1004 | 12
126 | 791681.3487 | 1.1007 | 0.12831 | 0.90243 | 6.0891 | 12
126.5 | 794822.9414 | 1.1022 | 0.13083 | 0.90092 | 6.0779 | 12
127 | 797964.534 | 1.1038 | 0.13334 | 0.89942 | 6.0668 | 12
127.5 | 801106.1267 | 1.1053 | 0.13585 | 0.89795 | 6.0559 | 12
128 | 804247.7193 | 1.1069 | 0.13835 | 0.89649 | 6.045 | 12
128.5 | 807389.312 | 1.1084 | 0.14084 | 0.89504 | 6.0343 | 12
129 | 810530.9046 | 1.1098 | 0.14333 | 0.89361 | 6.0237 | 12
129.5 | 813672.4973 | 1.1113 | 0.1458 | 0.8922 | 6.0132 | 12
130 | 816814.0899 | 1.1128 | 0.14827 | 0.8908 | 6.0029 | 12
130.5 | 819955.6826 | 1.1142 | 0.15074 | 0.88941 | 5.9926 | 12
131 | 823097.2752 | 1.1156 | 0.15319 | 0.88804 | 5.9824 | 12
131.5 | 826238.8679 | 1.117 | 0.15564 | 0.88668 | 5.9724 | 12
132 | 829380.4605 | 1.1184 | 0.15808 | 0.88534 | 5.9624 | 12
132.5 | 832522.0532 | 1.1198 | 0.16051 | 0.88401 | 5.9526 | 12
133 | 835663.6459 | 1.1211 | 0.16294 | 0.8827 | 5.9428 | 12
133.5 | 838805.2385 | 1.1225 | 0.16536 | 0.88139 | 5.9332 | 12
134 | 841946.8312 | 1.1238 | 0.16777 | 0.8801 | 5.9236 | 12
134.5 | 845088.4238 | 1.1251 | 0.17018 | 0.87883 | 5.9141 | 12
135 | 848230.0165 | 1.1264 | 0.17258 | 0.87756 | 5.9047 | 12
135.5 | 851371.6091 | 1.1277 | 0.17497 | 0.87631 | 5.8955 | 12
136 | 854513.2018 | 1.1289 | 0.17736 | 0.87506 | 5.8862 | 12
136.5 | 857654.7944 | 1.1302 | 0.17974 | 0.87383 | 5.8771 | 12
137 | 860796.3871 | 1.1314 | 0.18212 | 0.87262 | 5.8681 | 12
137.5 | 863937.9797 | 1.1326 | 0.18449 | 0.87141 | 5.8592 | 12
138 | 867079.5724 | 1.1339 | 0.18685 | 0.87021 | 5.8503 | 12
138.5 | 870221.165 | 1.1351 | 0.1892 | 0.86903 | 5.8415 | 12
139 | 873362.7577 | 1.1362 | 0.19155 | 0.86785 | 5.8328 | 12
139.5 | 876504.3504 | 1.1374 | 0.1939 | 0.86669 | 5.8242 | 12
140 | 879645.943 | 1.1386 | 0.19624 | 0.86553 | 5.8156 | 12
140.5 | 882787.5357 | 1.1397 | 0.19857 | 0.86439 | 5.8071 | 12
141 | 885929.1283 | 1.1409 | 0.20089 | 0.86325 | 5.7987 | 12
141.5 | 889070.721 | 1.142 | 0.20322 | 0.86213 | 5.7904 | 12
142 | 892212.3136 | 1.1431 | 0.20553 | 0.86101 | 5.7821 | 12
142.5 | 895353.9063 | 1.1442 | 0.20784 | 0.85991 | 5.7739 | 12
143 | 898495.4989 | 1.1453 | 0.21014 | 0.85881 | 5.7658 | 12
143.5 | 901637.0916 | 1.1464 | 0.21244 | 0.85773 | 5.7577 | 12
144 | 904778.6842 | 1.1474 | 0.21474 | 0.85665 | 5.7497 | 12
144.5 | 907920.2769 | 1.1485 | 0.21702 | 0.85558 | 5.7418 | 12
145 | 911061.8695 | 1.1495 | 0.21931 | 0.85452 | 5.7339 | 12
145.5 | 914203.4622 | 1.1506 | 0.22158 | 0.85346 | 5.7261 | 12
146 | 917345.0548 | 1.1516 | 0.22386 | 0.85242 | 5.7184 | 12
146.5 | 920486.6475 | 1.1526 | 0.22612 | 0.85138 | 5.7107 | 12
147 | 923628.2402 | 1.1536 | 0.22839 | 0.85035 | 5.7031 | 12
147.5 | 926769.8328 | 1.1546 | 0.23064 | 0.84933 | 5.6955 | 12
148 | 929911.4255 | 1.1556 | 0.23289 | 0.84832 | 5.688 | 12
148.5 | 933053.0181 | 1.1565 | 0.23514 | 0.84731 | 5.6806 | 12
149 | 936194.6108 | 1.1575 | 0.23738 | 0.84632 | 5.6732 | 12
149.5 | 939336.2034 | 1.1585 | 0.23962 | 0.84533 | 5.6658 | 12
150 | 942477.7961 | 1.1594 | 0.24185 | 0.84434 | 5.6585 | 12
150.5 | 945619.3887 | 1.1603 | 0.24408 | 0.84337 | 5.6513 | 12
151 | 948760.9814 | 1.1613 | 0.2463 | 0.8424 | 5.6441 | 12
151.5 | 951902.574 | 1.1622 | 0.24852 | 0.84144 | 5.637 | 12
152 | 955044.1667 | 1.1631 | 0.25073 | 0.84048 | 5.6299 | 12
152.5 | 958185.7593 | 1.164 | 0.25294 | 0.83953 | 5.6229 | 12
153 | 961327.352 | 1.1649 | 0.25515 | 0.83859 | 5.6159 | 12
153.5 | 964468.9447 | 1.1657 | 0.25735 | 0.83765 | 5.609 | 12
154 | 967610.5373 | 1.1666 | 0.25954 | 0.83673 | 5.6021 | 12
154.5 | 970752.13 | 1.1675 | 0.26174 | 0.8358 | 5.5952 | 12
155 | 973893.7226 | 1.1683 | 0.26392 | 0.83489 | 5.5884 | 12
155.5 | 977035.3153 | 1.1692 | 0.2661 | 0.83397 | 5.5817 | 12
156 | 980176.9079 | 1.17 | 0.26828 | 0.83307 | 5.575 | 12
156.5 | 983318.5006 | 1.1708 | 0.27046 | 0.83217 | 5.5683 | 12
157 | 986460.0932 | 1.1717 | 0.27263 | 0.83128 | 5.5617 | 12
157.5 | 989601.6859 | 1.1725 | 0.27479 | 0.83039 | 5.5551 | 12
158 | 992743.2785 | 1.1733 | 0.27695 | 0.82951 | 5.5486 | 12
158.5 | 995884.8712 | 1.1741 | 0.27911 | 0.82863 | 5.5421 | 12
159 | 999026.4638 | 1.1749 | 0.28127 | 0.82776 | 5.5356 | 12
159.5 | 1002168.0565 | 1.1757 | 0.28342 | 0.8269 | 5.5292 | 12
160 | 1005309.6491 | 1.1764 | 0.28556 | 0.82604 | 5.5228 | 12
160.5 | 1008451.2418 | 1.1772 | 0.2877 | 0.82518 | 5.5165 | 12
161 | 1011592.8345 | 1.178 | 0.28984 | 0.82433 | 5.5102 | 12
161.5 | 1014734.4271 | 1.1787 | 0.29198 | 0.82349 | 5.5039 | 12
162 | 1017876.0198 | 1.1795 | 0.29411 | 0.82264 | 5.4977 | 12
162.5 | 1021017.6124 | 1.1802 | 0.29623 | 0.82181 | 5.4915 | 12
163 | 1024159.2051 | 1.181 | 0.29836 | 0.82098 | 5.4854 | 12
163.5 | 1027300.7977 | 1.1817 | 0.30047 | 0.82015 | 5.4792 | 12
164 | 1030442.3904 | 1.1824 | 0.30259 | 0.81933 | 5.4731 | 12
164.5 | 1033583.983 | 1.1831 | 0.3047 | 0.81852 | 5.4671 | 12
165 | 1036725.5757 | 1.1838 | 0.30681 | 0.8177 | 5.4611 | 12
165.5 | 1039867.1683 | 1.1845 | 0.30891 | 0.8169 | 5.4551 | 12
166 | 1043008.761 | 1.1852 | 0.31102 | 0.81609 | 5.4491 | 12
166.5 | 1046150.3536 | 1.1859 | 0.31311 | 0.8153 | 5.4432 | 12
167 | 1049291.9463 | 1.1866 | 0.31521 | 0.8145 | 5.4373 | 12
167.5 | 1052433.539 | 1.1873 | 0.3173 | 0.81371 | 5.4315 | 12
168 | 1055575.1316 | 1.1879 | 0.31938 | 0.81292 | 5.4256 | 12
168.5 | 1058716.7243 | 1.1886 | 0.32147 | 0.81214 | 5.4198 | 12
169 | 1061858.3169 | 1.1893 | 0.32355 | 0.81136 | 5.4141 | 12
169.5 | 1064999.9096 | 1.1899 | 0.32563 | 0.81059 | 5.4083 | 12
170 | 1068141.5022 | 1.1906 | 0.3277 | 0.80982 | 5.4026 | 12
170.5 | 1071283.0949 | 1.1912 | 0.32977 | 0.80905 | 5.397 | 12
171 | 1074424.6875 | 1.1918 | 0.33184 | 0.80829 | 5.3913 | 12
171.5 | 1077566.2802 | 1.1925 | 0.3339 | 0.80753 | 5.3857 | 12
172 | 1080707.8728 | 1.1931 | 0.33596 | 0.80678 | 5.3801 | 12
172.5 | 1083849.4655 | 1.1937 | 0.33802 | 0.80603 | 5.3745 | 12
173 | 1086991.0581 | 1.1943 | 0.34008 | 0.80528 | 5.369 | 12
173.5 | 1090132.6508 | 1.1949 | 0.34213 | 0.80453 | 5.3634 | 12
174 | 1093274.2434 | 1.1955 | 0.34418 | 0.80379 | 5.358 | 12
174.5 | 1096415.8361 | 1.1961 | 0.34622 | 0.80306 | 5.3525 | 12
175 | 1099557.4288 | 1.1967 | 0.34827 | 0.80232 | 5.3471 | 12
175.5 | 1102699.0214 | 1.1973 | 0.3503 | 0.80159 | 5.3416 | 12
176 | 1105840.6141 | 1.1979 | 0.35234 | 0.80086 | 5.3362 | 12
176.5 | 1108982.2067 | 1.1985 | 0.35438 | 0.80014 | 5.3309 | 12
177 | 1112123.7994 | 1.1991 | 0.35641 | 0.79942 | 5.3255 | 12
177.5 | 1115265.392 | 1.1996 | 0.35843 | 0.7987 | 5.3202 | 12
178 | 1118406.9847 | 1.2002 | 0.36046 | 0.79799 | 5.3149 | 12
178.5 | 1121548.5773 | 1.2008 | 0.36248 | 0.79727 | 5.3096 | 12
179 | 1124690.17 | 1.2013 | 0.3645 | 0.79657 | 5.3044 | 12
179.5 | 1127831.7626 | 1.2019 | 0.36652 | 0.79586 | 5.2992 | 12
180 | 1130973.3553 | 1.2024 | 0.36853 | 0.79516 | 5.2939 | 12
180.5 | 1134114.9479 | 1.2029 | 0.37054 | 0.79446 | 5.2888 | 12
181 | 1137256.5406 | 1.2035 | 0.37255 | 0.79376 | 5.2836 | 12
181.5 | 1140398.1333 | 1.204 | 0.37456 | 0.79307 | 5.2785 | 12
182 | 1143539.7259 | 1.2045 | 0.37656 | 0.79238 | 5.2733 | 12
182.5 | 1146681.3186 | 1.2051 | 0.37856 | 0.79169 | 5.2682 | 12
183 | 1149822.9112 | 1.2056 | 0.38056 | 0.791 | 5.2631 | 12
183.5 | 1152964.5039 | 1.2061 | 0.38255 | 0.79032 | 5.2581 | 12
184 | 1156106.0965 | 1.2066 | 0.38454 | 0.78964 | 5.253 | 12
184.5 | 1159247.6892 | 1.2071 | 0.38653 | 0.78896 | 5.248 | 12
185 | 1162389.2818 | 1.2076 | 0.38852 | 0.78829 | 5.243 | 12
185.5 | 1165530.8745 | 1.2081 | 0.39051 | 0.78761 | 5.238 | 12
186 | 1168672.4671 | 1.2086 | 0.39249 | 0.78694 | 5.2331 | 12
186.5 | 1171814.0598 | 1.2091 | 0.39447 | 0.78627 | 5.2281 | 12
187 | 1174955.6524 | 1.2096 | 0.39645 | 0.78561 | 5.2232 | 12
187.5 | 1178097.2451 | 1.2101 | 0.39842 | 0.78495 | 5.2183 | 12
188 | 1181238.8377 | 1.2105 | 0.40039 | 0.78429 | 5.2134 | 12
188.5 | 1184380.4304 | 1.211 | 0.40236 | 0.78363 | 5.2085 | 12
189 | 1187522.0231 | 1.2115 | 0.40433 | 0.78297 | 5.2036 | 12
189.5 | 1190663.6157 | 1.212 | 0.4063 | 0.78232 | 5.1988 | 12
190 | 1193805.2084 | 1.2124 | 0.40826 | 0.78167 | 5.194 | 12
190.5 | 1196946.801 | 1.2129 | 0.41022 | 0.78102 | 5.1892 | 12
191 | 1200088.3937 | 1.2133 | 0.41218 | 0.78037 | 5.1844 | 12
191.5 | 1203229.9863 | 1.2138 | 0.41413 | 0.77973 | 5.1796 | 12
192 | 1206371.579 | 1.2142 | 0.41609 | 0.77909 | 5.1748 | 12
192.5 | 1209513.1716 | 1.2147 | 0.41804 | 0.77845 | 5.1701 | 12
193 | 1212654.7643 | 1.2151 | 0.41999 | 0.77781 | 5.1654 | 12
193.5 | 1215796.3569 | 1.2156 | 0.42194 | 0.77717 | 5.1606 | 12
194 | 1218937.9496 | 1.216 | 0.42388 | 0.77654 | 5.1559 | 12
194.5 | 1222079.5422 | 1.2164 | 0.42582 | 0.77591 | 5.1513 | 12
195 | 1225221.1349 | 1.2169 | 0.42776 | 0.77528 | 5.1466 | 12
195.5 | 1228362.7276 | 1.2173 | 0.4297 | 0.77465 | 5.1419 | 12
196 | 1231504.3202 | 1.2177 | 0.43164 | 0.77402 | 5.1373 | 12
196.5 | 1234645.9129 | 1.2181 | 0.43357 | 0.7734 | 5.1327 | 12
197 | 1237787.5055 | 1.2185 | 0.4355 | 0.77278 | 5.1281 | 12
197.5 | 1240929.0982 | 1.219 | 0.43743 | 0.77216 | 5.1235 | 12
198 | 1244070.6908 | 1.2194 | 0.43936 | 0.77154 | 5.1189 | 12
198.5 | 1247212.2835 | 1.2198 | 0.44129 | 0.77092 | 5.1143 | 12
199 | 1250353.8761 | 1.2202 | 0.44321 | 0.77031 | 5.1098 | 12
199.5 | 1253495.4688 | 1.2206 | 0.44513 | 0.7697 | 5.1052 | 12
200 | 1256637.0614 | 1.221 | 0.44705 | 0.76909 | 5.1007 | 12
200.5 | 1259778.6541 | 1.2214 | 0.44897 | 0.76848 | 5.0962 | 12
201 | 1262920.2467 | 1.2218 | 0.45088 | 0.76787 | 5.0917 | 12
201.5 | 1266061.8394 | 1.2222 | 0.4528 | 0.76726 | 5.0872 | 12
202 | 1269203.4321 | 1.2225 | 0.45471 | 0.76666 | 5.0827 | 12
202.5 | 1272345.0247 | 1.2229 | 0.45662 | 0.76606 | 5.0783 | 12
203 | 1275486.6174 | 1.2233 | 0.45853 | 0.76546 | 5.0738 | 12
203.5 | 1278628.21 | 1.2237 | 0.46043 | 0.76486 | 5.0694 | 12
204 | 1281769.8027 | 1.2241 | 0.46234 | 0.76426 | 5.0649 | 12
204.5 | 1284911.3953 | 1.2244 | 0.46424 | 0.76366 | 5.0605 | 12
205 | 1288052.988 | 1.2248 | 0.46614 | 0.76307 | 5.0561 | 12
205.5 | 1291194.5806 | 1.2252 | 0.46804 | 0.76248 | 5.0517 | 12
206 | 1294336.1733 | 1.2255 | 0.46993 | 0.76189 | 5.0473 | 12
206.5 | 1297477.7659 | 1.2259 | 0.47183 | 0.7613 | 5.043 | 12
207 | 1300619.3586 | 1.2262 | 0.47372 | 0.76071 | 5.0386 | 12
207.5 | 1303760.9512 | 1.2266 | 0.47561 | 0.76012 | 5.0343 | 12
208 | 1306902.5439 | 1.2269 | 0.4775 | 0.75954 | 5.0299 | 12
208.5 | 1310044.1365 | 1.2273 | 0.47939 | 0.75895 | 5.0256 | 12
209 | 1313185.7292 | 1.2276 | 0.48127 | 0.75837 | 5.0213 | 12
209.5 | 1316327.3219 | 1.228 | 0.48316 | 0.75779 | 5.017 | 12
210 | 1319468.9145 | 1.2283 | 0.48504 | 0.75721 | 5.0127 | 12
210.5 | 1322610.5072 | 1.2287 | 0.48692 | 0.75663 | 5.0084 | 12
211 | 1325752.0998 | 1.229 | 0.4888 | 0.75606 | 5.0041 | 12
211.5 | 1328893.6925 | 1.2294 | 0.49068 | 0.75548 | 4.9999 | 12
212 | 1332035.2851 | 1.2297 | 0.49255 | 0.75491 | 4.9956 | 12
212.5 | 1335176.8778 | 1.23 | 0.49442 | 0.75434 | 4.9914 | 12
213 | 1338318.4704 | 1.2303 | 0.4963 | 0.75377 | 4.9871 | 12
213.5 | 1341460.0631 | 1.2307 | 0.49817 | 0.7532 | 4.9829 | 12
214 | 1344601.6557 | 1.231 | 0.50004 | 0.75263 | 4.9787 | 12
214.5 | 1347743.2484 | 1.2313 | 0.5019 | 0.75206 | 4.9745 | 12
215 | 1350884.841 | 1.2316 | 0.50377 | 0.75149 | 4.9703 | 12
215.5 | 1354026.4337 | 1.232 | 0.50563 | 0.75093 | 4.9661 | 12
216 | 1357168.0264 | 1.2323 | 0.50749 | 0.75037 | 4.9619 | 12
216.5 | 1360309.619 | 1.2326 | 0.50935 | 0.7498 | 4.9578 | 12
217 | 1363451.2117 | 1.2329 | 0.51121 | 0.74924 | 4.9536 | 12
217.5 | 1366592.8043 | 1.2332 | 0.51307 | 0.74868 | 4.9495 | 12
218 | 1369734.397 | 1.2335 | 0.51493 | 0.74813 | 4.9453 | 12
218.5 | 1372875.9896 | 1.2338 | 0.51678 | 0.74757 | 4.9412 | 12
219 | 1376017.5823 | 1.2341 | 0.51863 | 0.74701 | 4.9371 | 12
219.5 | 1379159.1749 | 1.2344 | 0.52049 | 0.74646 | 4.933 | 12
220 | 1382300.7676 | 1.2347 | 0.52234 | 0.7459 | 4.9289 | 12
220.5 | 1385442.3602 | 1.235 | 0.52418 | 0.74535 | 4.9248 | 12
221 | 1388583.9529 | 1.2353 | 0.52603 | 0.7448 | 4.9207 | 12
221.5 | 1391725.5455 | 1.2356 | 0.52788 | 0.74425 | 4.9166 | 12
222 | 1394867.1382 | 1.2359 | 0.52972 | 0.7437 | 4.9125 | 12
222.5 | 1398008.7308 | 1.2362 | 0.53156 | 0.74315 | 4.9085 | 12
223 | 1401150.3235 | 1.2365 | 0.5334 | 0.7426 | 4.9044 | 12
223.5 | 1404291.9162 | 1.2368 | 0.53524 | 0.74206 | 4.9004 | 12
224 | 1407433.5088 | 1.237 | 0.53708 | 0.74151 | 4.8963 | 12
224.5 | 1410575.1015 | 1.2373 | 0.53892 | 0.74097 | 4.8923 | 12
225 | 1413716.6941 | 1.2376 | 0.54075 | 0.74043 | 4.8883 | 12
225.5 | 1416858.2868 | 1.2379 | 0.54259 | 0.73988 | 4.8843 | 12
226 | 1419999.8794 | 1.2381 | 0.54442 | 0.73934 | 4.8802 | 12
226.5 | 1423141.4721 | 1.2384 | 0.54625 | 0.7388 | 4.8762 | 12
227 | 1426283.0647 | 1.2387 | 0.54808 | 0.73826 | 4.8722 | 12
227.5 | 1429424.6574 | 1.239 | 0.54991 | 0.73773 | 4.8683 | 12
228 | 1432566.25 | 1.2392 | 0.55173 | 0.73719 | 4.8643 | 12
228.5 | 1435707.8427 | 1.2395 | 0.55356 | 0.73665 | 4.8603 | 12
229 | 1438849.4353 | 1.2398 | 0.55538 | 0.73612 | 4.8563 | 12
229.5 | 1441991.028 | 1.24 | 0.55721 | 0.73559 | 4.8524 | 12
230 | 1445132.6207 | 1.2403 | 0.55903 | 0.73505 | 4.8484 | 12
230.5 | 1448274.2133 | 1.2405 | 0.56085 | 0.73452 | 4.8445 | 12
231 | 1451415.806 | 1.2408 | 0.56267 | 0.73399 | 4.8406 | 12
231.5 | 1454557.3986 | 1.2411 | 0.56448 | 0.73346 | 4.8366 | 12
232 | 1457698.9913 | 1.2413 | 0.5663 | 0.73293 | 4.8327 | 12
232.5 | 1460840.5839 | 1.2416 | 0.56812 | 0.7324 | 4.8288 | 12
233 | 1463982.1766 | 1.2418 | 0.56993 | 0.73187 | 4.8249 | 12
233.5 | 1467123.7692 | 1.2421 | 0.57174 | 0.73135 | 4.821 | 12
234 | 1470265.3619 | 1.2423 | 0.57355 | 0.73082 | 4.8171 | 12
234.5 | 1473406.9545 | 1.2426 | 0.57536 | 0.7303 | 4.8132 | 12
235 | 1476548.5472 | 1.2428 | 0.57717 | 0.72977 | 4.8093 | 12
235.5 | 1479690.1398 | 1.243 | 0.57898 | 0.72925 | 4.8054 | 12
236 | 1482831.7325 | 1.2433 | 0.58079 | 0.72873 | 4.8016 | 12
236.5 | 1485973.3251 | 1.2435 | 0.58259 | 0.72821 | 4.7977 | 12
237 | 1489114.9178 | 1.2438 | 0.58439 | 0.72769 | 4.7938 | 12
237.5 | 1492256.5105 | 1.244 | 0.5862 | 0.72717 | 4.79 | 12
238 | 1495398.1031 | 1.2442 | 0.588 | 0.72665 | 4.7861 | 12
238.5 | 1498539.6958 | 1.2445 | 0.5898 | 0.72613 | 4.7823 | 12
239 | 1501681.2884 | 1.2447 | 0.5916 | 0.72561 | 4.7785 | 12
239.5 | 1504822.8811 | 1.2449 | 0.5934 | 0.7251 | 4.7746 | 12
240 | 1507964.4737 | 1.2452 | 0.59519 | 0.72458 | 4.7708 | 12
240.5 | 1511106.0664 | 1.2454 | 0.59699 | 0.72407 | 4.767 | 12
241 | 1514247.659 | 1.2456 | 0.59878 | 0.72355 | 4.7632 | 12
241.5 | 1517389.2517 | 1.2458 | 0.60058 | 0.72304 | 4.7594 | 12
242 | 1520530.8443 | 1.2461 | 0.60237 | 0.72253 | 4.7556 | 12
242.5 | 1523672.437 | 1.2463 | 0.60416 | 0.72201 | 4.7518 | 12
243 | 1526814.0296 | 1.2465 | 0.60595 | 0.7215 | 4.748 | 12
243.5 | 1529955.6223 | 1.2467 | 0.60774 | 0.72099 | 4.7442 | 12
244 | 1533097.215 | 1.247 | 0.60953 | 0.72048 | 4.7405 | 12
244.5 | 1536238.8076 | 1.2472 | 0.61131 | 0.71998 | 4.7367 | 12
245 | 1539380.4003 | 1.2474 | 0.6131 | 0.71947 | 4.7329 | 12
245.5 | 1542521.9929 | 1.2476 | 0.61488 | 0.71896 | 4.7292 | 12
246 | 1545663.5856 | 1.2478 | 0.61666 | 0.71845 | 4.7254 | 12
246.5 | 1548805.1782 | 1.248 | 0.61845 | 0.71795 | 4.7217 | 12
247 | 1551946.7709 | 1.2482 | 0.62023 | 0.71744 | 4.7179 | 12
247.5 | 1555088.3635 | 1.2485 | 0.62201 | 0.71694 | 4.7142 | 12
248 | 1558229.9562 | 1.2487 | 0.62379 | 0.71643 | 4.7104 | 12
248.5 | 1561371.5488 | 1.2489 | 0.62557 | 0.71593 | 4.7067 | 12
249 | 1564513.1415 | 1.2491 | 0.62734 | 0.71543 | 4.703 | 12
249.5 | 1567654.7341 | 1.2493 | 0.62912 | 0.71493 | 4.6993 | 12
250 | 1570796.3268 | 1.2495 | 0.63089 | 0.71443 | 4.6956 | 12
250.5 | 1573937.9194 | 1.2497 | 0.63267 | 0.71393 | 4.6918 | 12
251 | 1577079.5121 | 1.2499 | 0.63444 | 0.71343 | 4.6881 | 12
251.5 | 1580221.1048 | 1.2501 | 0.63621 | 0.71293 | 4.6844 | 12
252 | 1583362.6974 | 1.2503 | 0.63798 | 0.71243 | 4.6808 | 12
252.5 | 1586504.2901 | 1.2505 | 0.63975 | 0.71193 | 4.6771 | 12
253 | 1589645.8827 | 1.2507 | 0.64152 | 0.71144 | 4.6734 | 12
253.5 | 1592787.4754 | 1.2509 | 0.64329 | 0.71094 | 4.6697 | 12
254 | 1595929.068 | 1.2511 | 0.64506 | 0.71044 | 4.666 | 12
254.5 | 1599070.6607 | 1.2513 | 0.64682 | 0.70995 | 4.6624 | 12
255 | 1602212.2533 | 1.2514 | 0.64859 | 0.70945 | 4.6587 | 12
255.5 | 1605353.846 | 1.2516 | 0.65035 | 0.70896 | 4.655 | 12
256 | 1608495.4386 | 1.2518 | 0.65211 | 0.70847 | 4.6514 | 12
256.5 | 1611637.0313 | 1.252 | 0.65388 | 0.70798 | 4.6477 | 12
257 | 1614778.6239 | 1.2522 | 0.65564 | 0.70748 | 4.6441 | 12
257.5 | 1617920.2166 | 1.2524 | 0.6574 | 0.70699 | 4.6404 | 12
258 | 1621061.8093 | 1.2526 | 0.65916 | 0.7065 | 4.6368 | 12
258.5 | 1624203.4019 | 1.2528 | 0.66091 | 0.70601 | 4.6332 | 12
259 | 1627344.9946 | 1.2529 | 0.66267 | 0.70552 | 4.6296 | 12
259.5 | 1630486.5872 | 1.2531 | 0.66443 | 0.70503 | 4.6259 | 12
260 | 1633628.1799 | 1.2533 | 0.66618 | 0.70455 | 4.6223 | 12
260.5 | 1636769.7725 | 1.2535 | 0.66794 | 0.70406 | 4.6187 | 12
261 | 1639911.3652 | 1.2537 | 0.66969 | 0.70357 | 4.6151 | 12
261.5 | 1643052.9578 | 1.2538 | 0.67144 | 0.70309 | 4.6115 | 12
262 | 1646194.5505 | 1.254 | 0.6732 | 0.7026 | 4.6079 | 12
262.5 | 1649336.1431 | 1.2542 | 0.67495 | 0.70211 | 4.6043 | 12
263 | 1652477.7358 | 1.2544 | 0.6767 | 0.70163 | 4.6007 | 12
263.5 | 1655619.3284 | 1.2545 | 0.67845 | 0.70115 | 4.5971 | 12
264 | 1658760.9211 | 1.2547 | 0.68019 | 0.70066 | 4.5935 | 12
264.5 | 1661902.5137 | 1.2549 | 0.68194 | 0.70018 | 4.5899 | 12
265 | 1665044.1064 | 1.2551 | 0.68369 | 0.6997 | 4.5864 | 12
265.5 | 1668185.6991 | 1.2552 | 0.68543 | 0.69921 | 4.5828 | 12
266 | 1671327.2917 | 1.2554 | 0.68718 | 0.69873 | 4.5792 | 12
266.5 | 1674468.8844 | 1.2556 | 0.68892 | 0.69825 | 4.5757 | 12
267 | 1677610.477 | 1.2557 | 0.69067 | 0.69777 | 4.5721 | 12
267.5 | 1680752.0697 | 1.2559 | 0.69241 | 0.69729 | 4.5685 | 12
268 | 1683893.6623 | 1.2561 | 0.69415 | 0.69681 | 4.565 | 12
268.5 | 1687035.255 | 1.2562 | 0.69589 | 0.69634 | 4.5615 | 12
269 | 1690176.8476 | 1.2564 | 0.69763 | 0.69586 | 4.5579 | 12
269.5 | 1693318.4403 | 1.2565 | 0.69937 | 0.69538 | 4.5544 | 12
270 | 1696460.0329 | 1.2567 | 0.70111 | 0.6949 | 4.5508 | 12
270.5 | 1699601.6256 | 1.2569 | 0.70285 | 0.69443 | 4.5473 | 12
271 | 1702743.2182 | 1.257 | 0.70458 | 0.69395 | 4.5438 | 12
271.5 | 1705884.8109 | 1.2572 | 0.70632 | 0.69347 | 4.5403 | 12
272 | 1709026.4036 | 1.2573 | 0.70805 | 0.693 | 4.5367 | 12
272.5 | 1712167.9962 | 1.2575 | 0.70979 | 0.69253 | 4.5332 | 12
273 | 1715309.5889 | 1.2577 | 0.71152 | 0.69205 | 4.5297 | 12
273.5 | 1718451.1815 | 1.2578 | 0.71325 | 0.69158 | 4.5262 | 12
274 | 1721592.7742 | 1.258 | 0.71498 | 0.69111 | 4.5227 | 12
274.5 | 1724734.3668 | 1.2581 | 0.71672 | 0.69063 | 4.5192 | 12
275 | 1727875.9595 | 1.2583 | 0.71845 | 0.69016 | 4.5157 | 12
275.5 | 1731017.5521 | 1.2584 | 0.72018 | 0.68969 | 4.5122 | 12
276 | 1734159.1448 | 1.2586 | 0.7219 | 0.68922 | 4.5087 | 12
276.5 | 1737300.7374 | 1.2587 | 0.72363 | 0.68875 | 4.5052 | 12
277 | 1740442.3301 | 1.2589 | 0.72536 | 0.68828 | 4.5017 | 12
277.5 | 1743583.9227 | 1.259 | 0.72709 | 0.68781 | 4.4983 | 12
278 | 1746725.5154 | 1.2592 | 0.72881 | 0.68734 | 4.4948 | 12
278.5 | 1749867.108 | 1.2593 | 0.73054 | 0.68687 | 4.4913 | 12
279 | 1753008.7007 | 1.2595 | 0.73226 | 0.68641 | 4.4878 | 12
279.5 | 1756150.2934 | 1.2596 | 0.73398 | 0.68594 | 4.4844 | 12
280 | 1759291.886 | 1.2598 | 0.73571 | 0.68547 | 4.4809 | 12
280.5 | 1762433.4787 | 1.2599 | 0.73743 | 0.685 | 4.4775 | 12
281 | 1765575.0713 | 1.26 | 0.73915 | 0.68454 | 4.474 | 12
281.5 | 1768716.664 | 1.2602 | 0.74087 | 0.68407 | 4.4706 | 12
282 | 1771858.2566 | 1.2603 | 0.74259 | 0.68361 | 4.4671 | 12
282.5 | 1774999.8493 | 1.2605 | 0.74431 | 0.68314 | 4.4637 | 12
283 | 1778141.4419 | 1.2606 | 0.74603 | 0.68268 | 4.4602 | 12
283.5 | 1781283.0346 | 1.2607 | 0.74775 | 0.68222 | 4.4568 | 12
284 | 1784424.6272 | 1.2609 | 0.74946 | 0.68175 | 4.4534 | 12
284.5 | 1787566.2199 | 1.261 | 0.75118 | 0.68129 | 4.4499 | 12
285 | 1790707.8125 | 1.2612 | 0.75289 | 0.68083 | 4.4465 | 12
285.5 | 1793849.4052 | 1.2613 | 0.75461 | 0.68037 | 4.4431 | 12
286 | 1796990.9979 | 1.2614 | 0.75632 | 0.6799 | 4.4397 | 12
286.5 | 1800132.5905 | 1.2616 | 0.75804 | 0.67944 | 4.4362 | 12
287 | 1803274.1832 | 1.2617 | 0.75975 | 0.67898 | 4.4328 | 12
287.5 | 1806415.7758 | 1.2618 | 0.76146 | 0.67852 | 4.4294 | 12
288 | 1809557.3685 | 1.262 | 0.76317 | 0.67806 | 4.426 | 12
288.5 | 1812698.9611 | 1.2621 | 0.76488 | 0.6776 | 4.4226 | 12
289 | 1815840.5538 | 1.2622 | 0.76659 | 0.67715 | 4.4192 | 12
289.5 | 1818982.1464 | 1.2624 | 0.7683 | 0.67669 | 4.4158 | 12
290 | 1822123.7391 | 1.2625 | 0.77001 | 0.67623 | 4.4124 | 12
290.5 | 1825265.3317 | 1.2626 | 0.77172 | 0.67577 | 4.409 | 12
291 | 1828406.9244 | 1.2628 | 0.77343 | 0.67532 | 4.4057 | 12
291.5 | 1831548.517 | 1.2629 | 0.77514 | 0.67486 | 4.4023 | 12
292 | 1834690.1097 | 1.263 | 0.77684 | 0.6744 | 4.3989 | 12
292.5 | 1837831.7024 | 1.2631 | 0.77855 | 0.67395 | 4.3955 | 12
293 | 1840973.295 | 1.2633 | 0.78025 | 0.67349 | 4.3921 | 12
293.5 | 1844114.8877 | 1.2634 | 0.78196 | 0.67304 | 4.3888 | 12
294 | 1847256.4803 | 1.2635 | 0.78366 | 0.67258 | 4.3854 | 12
294.5 | 1850398.073 | 1.2636 | 0.78536 | 0.67213 | 4.382 | 12
295 | 1853539.6656 | 1.2638 | 0.78707 | 0.67168 | 4.3787 | 12
295.5 | 1856681.2583 | 1.2639 | 0.78877 | 0.67122 | 4.3753 | 12
296 | 1859822.8509 | 1.264 | 0.79047 | 0.67077 | 4.372 | 12
296.5 | 1862964.4436 | 1.2641 | 0.79217 | 0.67032 | 4.3686 | 12
297 | 1866106.0362 | 1.2642 | 0.79387 | 0.66987 | 4.3653 | 12
297.5 | 1869247.6289 | 1.2644 | 0.79557 | 0.66942 | 4.3619 | 12
298 | 1872389.2215 | 1.2645 | 0.79727 | 0.66897 | 4.3586 | 12
298.5 | 1875530.8142 | 1.2646 | 0.79897 | 0.66851 | 4.3552 | 12
299 | 1878672.4068 | 1.2647 | 0.80066 | 0.66806 | 4.3519 | 12
299.5 | 1881813.9995 | 1.2648 | 0.80236 | 0.66761 | 4.3486 | 12
300 | 1884955.5922 | 1.265 | 0.80406 | 0.66717 | 4.3452 | 12
300.5 | 1888097.1848 | 1.2651 | 0.80575 | 0.66672 | 4.3419 | 12
301 | 1891238.7775 | 1.2652 | 0.80745 | 0.66627 | 4.3386 | 12
301.5 | 1894380.3701 | 1.2653 | 0.80914 | 0.66582 | 4.3353 | 12
302 | 1897521.9628 | 1.2654 | 0.81084 | 0.66537 | 4.3319 | 12
302.5 | 1900663.5554 | 1.2655 | 0.81253 | 0.66493 | 4.3286 | 12
303 | 1903805.1481 | 1.2657 | 0.81422 | 0.66448 | 4.3253 | 12
303.5 | 1906946.7407 | 1.2658 | 0.81591 | 0.66403 | 4.322 | 12
304 | 1910088.3334 | 1.2659 | 0.81761 | 0.66359 | 4.3187 | 12
304.5 | 1913229.926 | 1.266 | 0.8193 | 0.66314 | 4.3154 | 12
305 | 1916371.5187 | 1.2661 | 0.82099 | 0.6627 | 4.3121 | 12
305.5 | 1919513.1113 | 1.2662 | 0.82268 | 0.66225 | 4.3088 | 12
306 | 1922654.704 | 1.2663 | 0.82437 | 0.66181 | 4.3055 | 12
306.5 | 1925796.2967 | 1.2664 | 0.82606 | 0.66136 | 4.3022 | 12
307 | 1928937.8893 | 1.2665 | 0.82774 | 0.66092 | 4.2989 | 12
307.5 | 1932079.482 | 1.2667 | 0.82943 | 0.66048 | 4.2956 | 12
308 | 1935221.0746 | 1.2668 | 0.83112 | 0.66003 | 4.2924 | 12
308.5 | 1938362.6673 | 1.2669 | 0.83281 | 0.65959 | 4.2891 | 12
309 | 1941504.2599 | 1.267 | 0.83449 | 0.65915 | 4.2858 | 12
309.5 | 1944645.8526 | 1.2671 | 0.83618 | 0.65871 | 4.2825 | 12
310 | 1947787.4452 | 1.2672 | 0.83786 | 0.65827 | 4.2793 | 12
310.5 | 1950929.0379 | 1.2673 | 0.83955 | 0.65782 | 4.276 | 12
311 | 1954070.6305 | 1.2674 | 0.84123 | 0.65738 | 4.2727 | 12
311.5 | 1957212.2232 | 1.2675 | 0.84291 | 0.65694 | 4.2695 | 12
312 | 1960353.8158 | 1.2676 | 0.8446 | 0.6565 | 4.2662 | 12
312.5 | 1963495.4085 | 1.2677 | 0.84628 | 0.65607 | 4.263 | 12
313 | 1966637.0011 | 1.2678 | 0.84796 | 0.65563 | 4.2597 | 12
313.5 | 1969778.5938 | 1.2679 | 0.84964 | 0.65519 | 4.2565 | 12
314 | 1972920.1865 | 1.268 | 0.85132 | 0.65475 | 4.2532 | 12
314.5 | 1976061.7791 | 1.2681 | 0.853 | 0.65431 | 4.25 | 12
315 | 1979203.3718 | 1.2682 | 0.85468 | 0.65387 | 4.2467 | 12
315.5 | 1982344.9644 | 1.2683 | 0.85636 | 0.65344 | 4.2435 | 12
316 | 1985486.5571 | 1.2684 | 0.85804 | 0.653 | 4.2402 | 12
316.5 | 1988628.1497 | 1.2685 | 0.85972 | 0.65256 | 4.237 | 12
317 | 1991769.7424 | 1.2686 | 0.8614 | 0.65213 | 4.2338 | 12
317.5 | 1994911.335 | 1.2687 | 0.86307 | 0.65169 | 4.2305 | 12
318 | 1998052.9277 | 1.2688 | 0.86475 | 0.65126 | 4.2273 | 12
318.5 | 2001194.5203 | 1.2689 | 0.86643 | 0.65082 | 4.2241 | 12
319 | 2004336.113 | 1.269 | 0.8681 | 0.65039 | 4.2209 | 12
319.5 | 2007477.7056 | 1.2691 | 0.86978 | 0.64995 | 4.2177 | 12
320 | 2010619.2983 | 1.2692 | 0.87145 | 0.64952 | 4.2144 | 12
320.5 | 2013760.891 | 1.2693 | 0.87313 | 0.64909 | 4.2112 | 12
321 | 2016902.4836 | 1.2694 | 0.8748 | 0.64865 | 4.208 | 12
321.5 | 2020044.0763 | 1.2695 | 0.87647 | 0.64822 | 4.2048 | 12
322 | 2023185.6689 | 1.2696 | 0.87815 | 0.64779 | 4.2016 | 12
322.5 | 2026327.2616 | 1.2697 | 0.87982 | 0.64736 | 4.1984 | 12
323 | 2029468.8542 | 1.2698 | 0.88149 | 0.64693 | 4.1952 | 12
323.5 | 2032610.4469 | 1.2699 | 0.88316 | 0.6465 | 4.192 | 12
324 | 2035752.0395 | 1.27 | 0.88483 | 0.64606 | 4.1888 | 12
324.5 | 2038893.6322 | 1.2701 | 0.8865 | 0.64563 | 4.1856 | 12
325 | 2042035.2248 | 1.2702 | 0.88817 | 0.6452 | 4.1825 | 12
325.5 | 2045176.8175 | 1.2703 | 0.88984 | 0.64477 | 4.1793 | 12
326 | 2048318.4101 | 1.2704 | 0.89151 | 0.64435 | 4.1761 | 12
326.5 | 2051460.0028 | 1.2704 | 0.89318 | 0.64392 | 4.1729 | 12
327 | 2054601.5954 | 1.2705 | 0.89485 | 0.64349 | 4.1697 | 12
327.5 | 2057743.1881 | 1.2706 | 0.89652 | 0.64306 | 4.1666 | 12
328 | 2060884.7808 | 1.2707 | 0.89818 | 0.64263 | 4.1634 | 12
328.5 | 2064026.3734 | 1.2708 | 0.89985 | 0.6422 | 4.1602 | 12
329 | 2067167.9661 | 1.2709 | 0.90152 | 0.64178 | 4.1571 | 12
329.5 | 2070309.5587 | 1.271 | 0.90318 | 0.64135 | 4.1539 | 12
330 | 2073451.1514 | 1.2711 | 0.90485 | 0.64092 | 4.1507 | 12
330.5 | 2076592.744 | 1.2712 | 0.90651 | 0.6405 | 4.1476 | 12
331 | 2079734.3367 | 1.2712 | 0.90818 | 0.64007 | 4.1444 | 12
331.5 | 2082875.9293 | 1.2713 | 0.90984 | 0.63965 | 4.1413 | 12
332 | 2086017.522 | 1.2714 | 0.91151 | 0.63922 | 4.1381 | 12
332.5 | 2089159.1146 | 1.2715 | 0.91317 | 0.6388 | 4.135 | 12
333 | 2092300.7073 | 1.2716 | 0.91483 | 0.63837 | 4.1318 | 12
333.5 | 2095442.2999 | 1.2717 | 0.91649 | 0.63795 | 4.1287 | 12
334 | 2098583.8926 | 1.2718 | 0.91816 | 0.63753 | 4.1255 | 12
334.5 | 2101725.4853 | 1.2718 | 0.91982 | 0.6371 | 4.1224 | 12
335 | 2104867.0779 | 1.2719 | 0.92148 | 0.63668 | 4.1193 | 12
335.5 | 2108008.6706 | 1.272 | 0.92314 | 0.63626 | 4.1161 | 12
336 | 2111150.2632 | 1.2721 | 0.9248 | 0.63584 | 4.113 | 12
336.5 | 2114291.8559 | 1.2722 | 0.92646 | 0.63541 | 4.1099 | 12
337 | 2117433.4485 | 1.2723 | 0.92812 | 0.63499 | 4.1068 | 12
337.5 | 2120575.0412 | 1.2723 | 0.92978 | 0.63457 | 4.1036 | 12
338 | 2123716.6338 | 1.2724 | 0.93144 | 0.63415 | 4.1005 | 12
338.5 | 2126858.2265 | 1.2725 | 0.93309 | 0.63373 | 4.0974 | 12
339 | 2129999.8191 | 1.2726 | 0.93475 | 0.63331 | 4.0943 | 12
339.5 | 2133141.4118 | 1.2727 | 0.93641 | 0.63289 | 4.0912 | 12
340 | 2136283.0044 | 1.2728 | 0.93806 | 0.63247 | 4.0881 | 12
340.5 | 2139424.5971 | 1.2728 | 0.93972 | 0.63205 | 4.085 | 12
341 | 2142566.1897 | 1.2729 | 0.94138 | 0.63163 | 4.0819 | 12
341.5 | 2145707.7824 | 1.273 | 0.94303 | 0.63122 | 4.0788 | 12
342 | 2148849.3751 | 1.2731 | 0.94469 | 0.6308 | 4.0757 | 12
342.5 | 2151990.9677 | 1.2732 | 0.94634 | 0.63038 | 4.0726 | 12
343 | 2155132.5604 | 1.2732 | 0.948 | 0.62996 | 4.0695 | 12
343.5 | 2158274.153 | 1.2733 | 0.94965 | 0.62955 | 4.0664 | 12
344 | 2161415.7457 | 1.2734 | 0.9513 | 0.62913 | 4.0633 | 12
344.5 | 2164557.3383 | 1.2735 | 0.95296 | 0.62871 | 4.0602 | 12
345 | 2167698.931 | 1.2735 | 0.95461 | 0.6283 | 4.0571 | 12
345.5 | 2170840.5236 | 1.2736 | 0.95626 | 0.62788 | 4.0541 | 12
346 | 2173982.1163 | 1.2737 | 0.95792 | 0.62747 | 4.051 | 12
346.5 | 2177123.7089 | 1.2738 | 0.95957 | 0.62705 | 4.0479 | 12
347 | 2180265.3016 | 1.2738 | 0.96122 | 0.62664 | 4.0448 | 12
347.5 | 2183406.8942 | 1.2739 | 0.96287 | 0.62622 | 4.0418 | 12
348 | 2186548.4869 | 1.274 | 0.96452 | 0.62581 | 4.0387 | 12
348.5 | 2189690.0796 | 1.2741 | 0.96617 | 0.6254 | 4.0356 | 12
349 | 2192831.6722 | 1.2741 | 0.96782 | 0.62498 | 4.0326 | 12
349.5 | 2195973.2649 | 1.2742 | 0.96947 | 0.62457 | 4.0295 | 12
350 | 2199114.8575 | 1.2743 | 0.97112 | 0.62416 | 4.0265 | 12

## 3回目Lp計算 (0.5倍) (hidden)
Vin | 250
Vo | 12
VF | 0.6
Vo | 12.6
Io | 13.3333
Po | 160
Effi | 0.95
Pin | 168.4211
Ro | 0.89775
Np | 38
Ns | 2
n | 16.8638
Lm | 166.583 | uH | 0.00016658
Lr | 100 | uH | 0.0001
Cr | 24.0068 | nF | 2.4007e-08
Rac | 206.9468
wo | 645406.1785 | fo | 102.7196
Q | 0.31187 |  |  | Max | 3.2181
|  |  |  | Match | 90
Vs | 125 |  |  | fsw | 64.5
必要比 | 1.6999 |  |  | Gain比 | 1.8932
fsw | w | 1項 | 2項 | Vp0/Vs
65 | 408407.045 | 0.10114 | -0.2955 | 3.2018
fsw | w | 1項 | 2項 | Vp0/Vs | Vo | Vo1
20 | 125663.7061 | -14.2346 | -1.541 | 0.069843 | -0.082301 | 12
20.5 | 128805.2988 | -13.4716 | -1.5005 | 0.073774 | -0.053164 | 12
21 | 131946.8915 | -12.7624 | -1.4617 | 0.077846 | -0.022981 | 12
21.5 | 135088.4841 | -12.1022 | -1.4247 | 0.082063 | 0.0082771 | 12 | 動作点
22 | 138230.0768 | -11.4864 | -1.3894 | 0.086429 | 0.040642 | 12
22.5 | 141371.6694 | -10.9112 | -1.3555 | 0.09095 | 0.074146 | 12 | fsw位置 | 28
23 | 144513.2621 | -10.3732 | -1.323 | 0.095628 | 0.10882 | 12 | Vo | 11.8144
23.5 | 147654.8547 | -9.8691 | -1.2919 | 0.10047 | 0.14471 | 12 | fsw | 78.5
24 | 150796.4474 | -9.3962 | -1.2619 | 0.10548 | 0.18185 | 12
24.5 | 153938.04 | -8.9519 | -1.2332 | 0.11066 | 0.22027 | 12
25 | 157079.6327 | -8.534 | -1.2055 | 0.11603 | 0.26002 | 12
25.5 | 160221.2253 | -8.1405 | -1.1789 | 0.12157 | 0.30115 | 12
26 | 163362.818 | -7.7695 | -1.1532 | 0.12731 | 0.34369 | 12
26.5 | 166504.4106 | -7.4192 | -1.1284 | 0.13325 | 0.38771 | 12
27 | 169646.0033 | -7.0883 | -1.1045 | 0.1394 | 0.43325 | 12
27.5 | 172787.5959 | -6.7752 | -1.0814 | 0.14575 | 0.48036 | 12
28 | 175929.1886 | -6.4787 | -1.0591 | 0.15233 | 0.52911 | 12
28.5 | 179070.7813 | -6.1977 | -1.0375 | 0.15913 | 0.57955 | 12
29 | 182212.3739 | -5.9312 | -1.0166 | 0.16618 | 0.63176 | 12
29.5 | 185353.9666 | -5.678 | -0.99637 | 0.17347 | 0.68579 | 12
30 | 188495.5592 | -5.4374 | -0.97676 | 0.18101 | 0.74172 | 12
30.5 | 191637.1519 | -5.2086 | -0.95773 | 0.18883 | 0.79963 | 12
31 | 194778.7445 | -4.9907 | -0.93927 | 0.19691 | 0.85959 | 12
31.5 | 197920.3372 | -4.7831 | -0.92135 | 0.20529 | 0.9217 | 12
32 | 201061.9298 | -4.5852 | -0.90394 | 0.21397 | 0.98604 | 12
32.5 | 204203.5225 | -4.3964 | -0.88702 | 0.22297 | 1.0527 | 12
33 | 207345.1151 | -4.216 | -0.87057 | 0.23229 | 1.1218 | 12
33.5 | 210486.7078 | -4.0437 | -0.85456 | 0.24195 | 1.1934 | 12
34 | 213628.3004 | -3.8789 | -0.83898 | 0.25198 | 1.2677 | 12
34.5 | 216769.8931 | -3.7212 | -0.82381 | 0.26237 | 1.3448 | 12
35 | 219911.4858 | -3.5703 | -0.80903 | 0.27316 | 1.4248 | 12
35.5 | 223053.0784 | -3.4257 | -0.79462 | 0.28436 | 1.5078 | 12
36 | 226194.6711 | -3.287 | -0.78057 | 0.296 | 1.594 | 12
36.5 | 229336.2637 | -3.154 | -0.76686 | 0.30808 | 1.6836 | 12
37 | 232477.8564 | -3.0264 | -0.75348 | 0.32064 | 1.7767 | 12
37.5 | 235619.449 | -2.9039 | -0.74042 | 0.33369 | 1.8734 | 12
38 | 238761.0417 | -2.7861 | -0.72766 | 0.34728 | 1.9741 | 12
38.5 | 241902.6343 | -2.6729 | -0.71519 | 0.36141 | 2.0789 | 12
39 | 245044.227 | -2.564 | -0.70301 | 0.37613 | 2.188 | 12
39.5 | 248185.8196 | -2.4593 | -0.69109 | 0.39146 | 2.3016 | 12
40 | 251327.4123 | -2.3584 | -0.67943 | 0.40744 | 2.4201 | 12
40.5 | 254469.0049 | -2.2613 | -0.66803 | 0.42411 | 2.5436 | 12
41 | 257610.5976 | -2.1677 | -0.65687 | 0.4415 | 2.6725 | 12
41.5 | 260752.1902 | -2.0774 | -0.64593 | 0.45966 | 2.8071 | 12
42 | 263893.7829 | -1.9904 | -0.63523 | 0.47863 | 2.9478 | 12
42.5 | 267035.3756 | -1.9064 | -0.62473 | 0.49847 | 3.0948 | 12
43 | 270176.9682 | -1.8253 | -0.61445 | 0.51922 | 3.2486 | 12
43.5 | 273318.5609 | -1.747 | -0.60437 | 0.54095 | 3.4097 | 12
44 | 276460.1535 | -1.6714 | -0.59448 | 0.56371 | 3.5784 | 12
44.5 | 279601.7462 | -1.5983 | -0.58478 | 0.58758 | 3.7553 | 12
45 | 282743.3388 | -1.5276 | -0.57527 | 0.61263 | 3.941 | 12
45.5 | 285884.9315 | -1.4592 | -0.56593 | 0.63893 | 4.136 | 12
46 | 289026.5241 | -1.3931 | -0.55676 | 0.66658 | 4.3409 | 12
46.5 | 292168.1168 | -1.329 | -0.54775 | 0.69566 | 4.5564 | 12
47 | 295309.7094 | -1.267 | -0.5389 | 0.72628 | 4.7834 | 12
47.5 | 298451.3021 | -1.207 | -0.53021 | 0.75854 | 5.0225 | 12
48 | 301592.8947 | -1.1488 | -0.52167 | 0.79257 | 5.2748 | 12
48.5 | 304734.4874 | -1.0924 | -0.51327 | 0.8285 | 5.5411 | 12
49 | 307876.0801 | -1.0378 | -0.50501 | 0.86647 | 5.8225 | 12
49.5 | 311017.6727 | -0.98473 | -0.49689 | 0.90663 | 6.1202 | 12
50 | 314159.2654 | -0.93329 | -0.4889 | 0.94914 | 6.4353 | 12
50.5 | 317300.858 | -0.88336 | -0.48104 | 0.99419 | 6.7692 | 12
51 | 320442.4507 | -0.8349 | -0.4733 | 1.042 | 7.1234 | 12
51.5 | 323584.0433 | -0.78785 | -0.46568 | 1.0927 | 7.4992 | 12
52 | 326725.636 | -0.74214 | -0.45818 | 1.1465 | 7.8986 | 12
52.5 | 329867.2286 | -0.69774 | -0.4508 | 1.2038 | 8.323 | 12
53 | 333008.8213 | -0.65458 | -0.44352 | 1.2647 | 8.7745 | 12
53.5 | 336150.4139 | -0.61263 | -0.43636 | 1.3295 | 9.2549 | 12
54 | 339292.0066 | -0.57184 | -0.42929 | 1.3985 | 9.7662 | 12
54.5 | 342433.5992 | -0.53217 | -0.42233 | 1.4719 | 10.3103 | 12
55 | 345575.1919 | -0.49357 | -0.41547 | 1.55 | 10.8891 | 12
55.5 | 348716.7845 | -0.45601 | -0.40871 | 1.633 | 11.5044 | 12
56 | 351858.3772 | -0.41946 | -0.40203 | 1.7211 | 12.1576 | 12
56.5 | 354999.9699 | -0.38387 | -0.39545 | 1.8145 | 12.8494 | 12
57 | 358141.5625 | -0.34921 | -0.38896 | 1.9131 | 13.5802 | 12
57.5 | 361283.1552 | -0.31545 | -0.38256 | 2.0168 | 14.3489 | 12
58 | 364424.7478 | -0.28257 | -0.37624 | 2.1253 | 15.1532 | 12
58.5 | 367566.3405 | -0.25052 | -0.37 | 2.238 | 15.9887 | 12
59 | 370707.9331 | -0.21928 | -0.36384 | 2.354 | 16.8486 | 12
59.5 | 373849.5258 | -0.18883 | -0.35776 | 2.472 | 17.7232 | 12
60 | 376991.1184 | -0.15913 | -0.35175 | 2.5902 | 18.5992 | 12
60.5 | 380132.7111 | -0.13017 | -0.34582 | 2.7063 | 19.4599 | 12
61 | 383274.3037 | -0.10192 | -0.33996 | 2.8176 | 20.2849 | 12
61.5 | 386415.8964 | -0.074354 | -0.33418 | 2.921 | 21.0514 | 12
62 | 389557.489 | -0.047453 | -0.32846 | 3.0133 | 21.7352 | 12
62.5 | 392699.0817 | -0.021194 | -0.3228 | 3.0912 | 22.3129 | 12
63 | 395840.6744 | 0.0044417 | -0.31722 | 3.1521 | 22.7642 | 12
63.5 | 398982.267 | 0.029474 | -0.3117 | 3.194 | 23.0749 | 12
64 | 402123.8597 | 0.053923 | -0.30624 | 3.216 | 23.2377 | 12
64.5 | 405265.4523 | 0.077805 | -0.30084 | 3.2181 | 23.2539 | 12
65 | 408407.045 | 0.10114 | -0.2955 | 3.2018 | 23.1324 | 12
65.5 | 411548.6376 | 0.12394 | -0.29022 | 3.1688 | 22.8881 | 12
66 | 414690.2303 | 0.14622 | -0.285 | 3.1219 | 22.5404 | 12
66.5 | 417831.8229 | 0.16801 | -0.27983 | 3.0638 | 22.1099 | 12
67 | 420973.4156 | 0.1893 | -0.27472 | 2.9974 | 21.6175 | 12
67.5 | 424115.0082 | 0.21013 | -0.26966 | 2.9252 | 21.0822 | 12
68 | 427256.6009 | 0.2305 | -0.26465 | 2.8494 | 20.5205 | 12
68.5 | 430398.1935 | 0.25042 | -0.25969 | 2.7719 | 19.9461 | 12
69 | 433539.7862 | 0.26992 | -0.25479 | 2.6942 | 19.3699 | 12
69.5 | 436681.3788 | 0.28899 | -0.24993 | 2.6173 | 18.8004 | 12
70 | 439822.9715 | 0.30766 | -0.24512 | 2.5422 | 18.2435 | 12
70.5 | 442964.5642 | 0.32593 | -0.24035 | 2.4693 | 17.7036 | 12
71 | 446106.1568 | 0.34381 | -0.23563 | 2.3992 | 17.1835 | 12
71.5 | 449247.7495 | 0.36132 | -0.23096 | 2.3319 | 16.6849 | 12
72 | 452389.3421 | 0.37847 | -0.22633 | 2.2677 | 16.2086 | 12
72.5 | 455530.9348 | 0.39527 | -0.22175 | 2.2064 | 15.7549 | 12
73 | 458672.5274 | 0.41172 | -0.2172 | 2.1482 | 15.3235 | 12
73.5 | 461814.1201 | 0.42783 | -0.2127 | 2.093 | 14.9138 | 12
74 | 464955.7127 | 0.44362 | -0.20823 | 2.0405 | 14.5252 | 12
74.5 | 468097.3054 | 0.4591 | -0.20381 | 1.9908 | 14.1566 | 12
75 | 471238.898 | 0.47426 | -0.19943 | 1.9437 | 13.8072 | 12
75.5 | 474380.4907 | 0.48913 | -0.19508 | 1.899 | 13.4759 | 12
76 | 477522.0833 | 0.5037 | -0.19077 | 1.8566 | 13.1618 | 12
76.5 | 480663.676 | 0.51799 | -0.1865 | 1.8164 | 12.8637 | 12
77 | 483805.2687 | 0.532 | -0.18226 | 1.7782 | 12.5809 | 12
77.5 | 486946.8613 | 0.54574 | -0.17806 | 1.742 | 12.3123 | 12
78 | 490088.454 | 0.55922 | -0.17389 | 1.7076 | 12.057 | 12
78.5 | 493230.0466 | 0.57244 | -0.16976 | 1.6748 | 11.8144 | 12
79 | 496371.6393 | 0.58541 | -0.16565 | 1.6437 | 11.5834 | 12
79.5 | 499513.2319 | 0.59813 | -0.16159 | 1.614 | 11.3636 | 12
80 | 502654.8246 | 0.61062 | -0.15755 | 1.5857 | 11.1541 | 12
80.5 | 505796.4172 | 0.62288 | -0.15354 | 1.5588 | 10.9543 | 12
81 | 508938.0099 | 0.6349 | -0.14957 | 1.5331 | 10.7636 | 12
81.5 | 512079.6025 | 0.64671 | -0.14563 | 1.5085 | 10.5815 | 12
82 | 515221.1952 | 0.65831 | -0.14171 | 1.485 | 10.4075 | 12
82.5 | 518362.7878 | 0.66969 | -0.13782 | 1.4626 | 10.241 | 12
83 | 521504.3805 | 0.68087 | -0.13397 | 1.4411 | 10.0817 | 12
83.5 | 524645.9731 | 0.69185 | -0.13014 | 1.4205 | 9.9291 | 12
84 | 527787.5658 | 0.70263 | -0.12634 | 1.4008 | 9.7829 | 12
84.5 | 530929.1585 | 0.71322 | -0.12256 | 1.3818 | 9.6426 | 12
85 | 534070.7511 | 0.72363 | -0.11881 | 1.3637 | 9.5079 | 12
85.5 | 537212.3438 | 0.73385 | -0.11509 | 1.3462 | 9.3786 | 12
86 | 540353.9364 | 0.7439 | -0.11139 | 1.3294 | 9.2543 | 12
86.5 | 543495.5291 | 0.75377 | -0.10772 | 1.3133 | 9.1348 | 12
87 | 546637.1217 | 0.76347 | -0.10408 | 1.2978 | 9.0197 | 12
87.5 | 549778.7144 | 0.77301 | -0.10045 | 1.2829 | 8.909 | 12
88 | 552920.307 | 0.78238 | -0.096857 | 1.2685 | 8.8023 | 12
88.5 | 556061.8997 | 0.7916 | -0.093282 | 1.2546 | 8.6994 | 12
89 | 559203.4923 | 0.80066 | -0.08973 | 1.2412 | 8.6002 | 12
89.5 | 562345.085 | 0.80957 | -0.086201 | 1.2283 | 8.5044 | 12
90 | 565486.6776 | 0.81833 | -0.082695 | 1.2158 | 8.4119 | 12
90.5 | 568628.2703 | 0.82695 | -0.07921 | 1.2038 | 8.3226 | 12
91 | 571769.863 | 0.83542 | -0.075747 | 1.1921 | 8.2363 | 12
91.5 | 574911.4556 | 0.84376 | -0.072305 | 1.1808 | 8.1528 | 12
92 | 578053.0483 | 0.85196 | -0.068884 | 1.1699 | 8.072 | 12
92.5 | 581194.6409 | 0.86003 | -0.065484 | 1.1594 | 7.9938 | 12
93 | 584336.2336 | 0.86797 | -0.062104 | 1.1492 | 7.9181 | 12
93.5 | 587477.8262 | 0.87578 | -0.058744 | 1.1393 | 7.8447 | 12
94 | 590619.4189 | 0.88346 | -0.055403 | 1.1297 | 7.7736 | 12
94.5 | 593761.0115 | 0.89103 | -0.052082 | 1.1204 | 7.7046 | 12
95 | 596902.6042 | 0.89848 | -0.04878 | 1.1114 | 7.6377 | 12
95.5 | 600044.1968 | 0.90581 | -0.045496 | 1.1026 | 7.5728 | 12
96 | 603185.7895 | 0.91302 | -0.042231 | 1.0941 | 7.5098 | 12
96.5 | 606327.3821 | 0.92013 | -0.038984 | 1.0858 | 7.4485 | 12
97 | 609468.9748 | 0.92712 | -0.035755 | 1.0778 | 7.389 | 12
97.5 | 612610.5675 | 0.93401 | -0.032543 | 1.07 | 7.3312 | 12
98 | 615752.1601 | 0.94079 | -0.029349 | 1.0624 | 7.275 | 12
98.5 | 618893.7528 | 0.94747 | -0.026171 | 1.055 | 7.2203 | 12
99 | 622035.3454 | 0.95404 | -0.023011 | 1.0479 | 7.1671 | 12
99.5 | 625176.9381 | 0.96052 | -0.019866 | 1.0409 | 7.1153 | 12
100 | 628318.5307 | 0.9669 | -0.016739 | 1.0341 | 7.0649 | 12
100.5 | 631460.1234 | 0.97319 | -0.013627 | 1.0274 | 7.0157 | 12
101 | 634601.716 | 0.97939 | -0.010531 | 1.021 | 6.9679 | 12
101.5 | 637743.3087 | 0.98549 | -0.0074501 | 1.0147 | 6.9212 | 12
102 | 640884.9013 | 0.9915 | -0.0043849 | 1.0086 | 6.8758 | 12
102.5 | 644026.494 | 0.99743 | -0.0013348 | 1.0026 | 6.8314 | 12
103 | 647168.0866 | 1.0033 | 0.0017004 | 0.99675 | 6.7882 | 12
103.5 | 650309.6793 | 1.009 | 0.004721 | 0.99105 | 6.746 | 12
104 | 653451.2719 | 1.0147 | 0.0077272 | 0.98549 | 6.7048 | 12
104.5 | 656592.8646 | 1.0203 | 0.010719 | 0.98007 | 6.6646 | 12
105 | 659734.4573 | 1.0258 | 0.013697 | 0.97477 | 6.6253 | 12
105.5 | 662876.0499 | 1.0312 | 0.016661 | 0.96959 | 6.5869 | 12
106 | 666017.6426 | 1.0366 | 0.019611 | 0.96454 | 6.5495 | 12
106.5 | 669159.2352 | 1.0419 | 0.022548 | 0.9596 | 6.5128 | 12
107 | 672300.8279 | 1.0471 | 0.025472 | 0.95477 | 6.477 | 12
107.5 | 675442.4205 | 1.0522 | 0.028383 | 0.95004 | 6.442 | 12
108 | 678584.0132 | 1.0573 | 0.03128 | 0.94542 | 6.4078 | 12
108.5 | 681725.6058 | 1.0623 | 0.034165 | 0.9409 | 6.3743 | 12
109 | 684867.1985 | 1.0672 | 0.037038 | 0.93648 | 6.3415 | 12
109.5 | 688008.7911 | 1.072 | 0.039898 | 0.93215 | 6.3094 | 12
110 | 691150.3838 | 1.0768 | 0.042746 | 0.92792 | 6.278 | 12
110.5 | 694291.9764 | 1.0816 | 0.045582 | 0.92377 | 6.2473 | 12
111 | 697433.5691 | 1.0862 | 0.048405 | 0.91971 | 6.2172 | 12
111.5 | 700575.1618 | 1.0908 | 0.051218 | 0.91573 | 6.1877 | 12
112 | 703716.7544 | 1.0954 | 0.054018 | 0.91183 | 6.1588 | 12
112.5 | 706858.3471 | 1.0998 | 0.056808 | 0.90801 | 6.1305 | 12
113 | 709999.9397 | 1.1043 | 0.059586 | 0.90427 | 6.1027 | 12
113.5 | 713141.5324 | 1.1086 | 0.062353 | 0.9006 | 6.0755 | 12
114 | 716283.125 | 1.1129 | 0.065109 | 0.897 | 6.0488 | 12
114.5 | 719424.7177 | 1.1172 | 0.067854 | 0.89347 | 6.0227 | 12
115 | 722566.3103 | 1.1214 | 0.070588 | 0.89001 | 5.997 | 12
115.5 | 725707.903 | 1.1255 | 0.073312 | 0.88662 | 5.9719 | 12
116 | 728849.4956 | 1.1296 | 0.076026 | 0.88328 | 5.9472 | 12
116.5 | 731991.0883 | 1.1336 | 0.078729 | 0.88001 | 5.9229 | 12
117 | 735132.6809 | 1.1376 | 0.081423 | 0.8768 | 5.8991 | 12
117.5 | 738274.2736 | 1.1415 | 0.084106 | 0.87365 | 5.8758 | 12
118 | 741415.8662 | 1.1454 | 0.086779 | 0.87056 | 5.8528 | 12
118.5 | 744557.4589 | 1.1492 | 0.089443 | 0.86752 | 5.8303 | 12
119 | 747699.0516 | 1.153 | 0.092097 | 0.86454 | 5.8082 | 12
119.5 | 750840.6442 | 1.1568 | 0.094741 | 0.8616 | 5.7865 | 12
120 | 753982.2369 | 1.1604 | 0.097376 | 0.85872 | 5.7651 | 12
120.5 | 757123.8295 | 1.1641 | 0.1 | 0.85589 | 5.7441 | 12
121 | 760265.4222 | 1.1677 | 0.10262 | 0.85311 | 5.7235 | 12
121.5 | 763407.0148 | 1.1712 | 0.10523 | 0.85037 | 5.7032 | 12
122 | 766548.6075 | 1.1747 | 0.10782 | 0.84768 | 5.6833 | 12
122.5 | 769690.2001 | 1.1782 | 0.11041 | 0.84504 | 5.6637 | 12
123 | 772831.7928 | 1.1816 | 0.113 | 0.84244 | 5.6444 | 12
123.5 | 775973.3854 | 1.185 | 0.11557 | 0.83988 | 5.6255 | 12
124 | 779114.9781 | 1.1884 | 0.11813 | 0.83737 | 5.6068 | 12
124.5 | 782256.5707 | 1.1917 | 0.12069 | 0.83489 | 5.5885 | 12
125 | 785398.1634 | 1.1949 | 0.12324 | 0.83246 | 5.5704 | 12
125.5 | 788539.7561 | 1.1982 | 0.12577 | 0.83006 | 5.5526 | 12
126 | 791681.3487 | 1.2013 | 0.12831 | 0.8277 | 5.5352 | 12
126.5 | 794822.9414 | 1.2045 | 0.13083 | 0.82538 | 5.5179 | 12
127 | 797964.534 | 1.2076 | 0.13334 | 0.82309 | 5.501 | 12
127.5 | 801106.1267 | 1.2107 | 0.13585 | 0.82084 | 5.4843 | 12
128 | 804247.7193 | 1.2137 | 0.13835 | 0.81862 | 5.4679 | 12
128.5 | 807389.312 | 1.2167 | 0.14084 | 0.81644 | 5.4517 | 12
129 | 810530.9046 | 1.2197 | 0.14333 | 0.81429 | 5.4357 | 12
129.5 | 813672.4973 | 1.2226 | 0.1458 | 0.81217 | 5.42 | 12
130 | 816814.0899 | 1.2255 | 0.14827 | 0.81008 | 5.4046 | 12
130.5 | 819955.6826 | 1.2284 | 0.15074 | 0.80802 | 5.3893 | 12
131 | 823097.2752 | 1.2312 | 0.15319 | 0.80599 | 5.3743 | 12
131.5 | 826238.8679 | 1.234 | 0.15564 | 0.804 | 5.3595 | 12
132 | 829380.4605 | 1.2368 | 0.15808 | 0.80203 | 5.3449 | 12
132.5 | 832522.0532 | 1.2395 | 0.16051 | 0.80008 | 5.3305 | 12
133 | 835663.6459 | 1.2422 | 0.16294 | 0.79817 | 5.3163 | 12
133.5 | 838805.2385 | 1.2449 | 0.16536 | 0.79628 | 5.3023 | 12
134 | 841946.8312 | 1.2476 | 0.16777 | 0.79442 | 5.2885 | 12
134.5 | 845088.4238 | 1.2502 | 0.17018 | 0.79258 | 5.2749 | 12
135 | 848230.0165 | 1.2528 | 0.17258 | 0.79077 | 5.2614 | 12
135.5 | 851371.6091 | 1.2553 | 0.17497 | 0.78898 | 5.2482 | 12
136 | 854513.2018 | 1.2579 | 0.17736 | 0.78722 | 5.2351 | 12
136.5 | 857654.7944 | 1.2604 | 0.17974 | 0.78548 | 5.2222 | 12
137 | 860796.3871 | 1.2628 | 0.18212 | 0.78376 | 5.2095 | 12
137.5 | 863937.9797 | 1.2653 | 0.18449 | 0.78207 | 5.1969 | 12
138 | 867079.5724 | 1.2677 | 0.18685 | 0.7804 | 5.1845 | 12
138.5 | 870221.165 | 1.2701 | 0.1892 | 0.77875 | 5.1723 | 12
139 | 873362.7577 | 1.2725 | 0.19155 | 0.77712 | 5.1602 | 12
139.5 | 876504.3504 | 1.2748 | 0.1939 | 0.77551 | 5.1483 | 12
140 | 879645.943 | 1.2771 | 0.19624 | 0.77392 | 5.1365 | 12
140.5 | 882787.5357 | 1.2794 | 0.19857 | 0.77235 | 5.1249 | 12
141 | 885929.1283 | 1.2817 | 0.20089 | 0.7708 | 5.1134 | 12
141.5 | 889070.721 | 1.284 | 0.20322 | 0.76927 | 5.1021 | 12
142 | 892212.3136 | 1.2862 | 0.20553 | 0.76776 | 5.0908 | 12
142.5 | 895353.9063 | 1.2884 | 0.20784 | 0.76626 | 5.0798 | 12
143 | 898495.4989 | 1.2906 | 0.21014 | 0.76479 | 5.0688 | 12
143.5 | 901637.0916 | 1.2927 | 0.21244 | 0.76333 | 5.058 | 12
144 | 904778.6842 | 1.2948 | 0.21474 | 0.76189 | 5.0473 | 12
144.5 | 907920.2769 | 1.297 | 0.21702 | 0.76046 | 5.0368 | 12
145 | 911061.8695 | 1.299 | 0.21931 | 0.75906 | 5.0264 | 12
145.5 | 914203.4622 | 1.3011 | 0.22158 | 0.75767 | 5.0161 | 12
146 | 917345.0548 | 1.3032 | 0.22386 | 0.75629 | 5.0059 | 12
146.5 | 920486.6475 | 1.3052 | 0.22612 | 0.75493 | 4.9958 | 12
147 | 923628.2402 | 1.3072 | 0.22839 | 0.75359 | 4.9858 | 12
147.5 | 926769.8328 | 1.3092 | 0.23064 | 0.75226 | 4.976 | 12
148 | 929911.4255 | 1.3111 | 0.23289 | 0.75094 | 4.9662 | 12
148.5 | 933053.0181 | 1.3131 | 0.23514 | 0.74965 | 4.9566 | 12
149 | 936194.6108 | 1.315 | 0.23738 | 0.74836 | 4.9471 | 12
149.5 | 939336.2034 | 1.3169 | 0.23962 | 0.74709 | 4.9377 | 12
150 | 942477.7961 | 1.3188 | 0.24185 | 0.74583 | 4.9283 | 12
150.5 | 945619.3887 | 1.3207 | 0.24408 | 0.74459 | 4.9191 | 12
151 | 948760.9814 | 1.3225 | 0.2463 | 0.74336 | 4.91 | 12
151.5 | 951902.574 | 1.3243 | 0.24852 | 0.74214 | 4.901 | 12
152 | 955044.1667 | 1.3262 | 0.25073 | 0.74093 | 4.892 | 12
152.5 | 958185.7593 | 1.3279 | 0.25294 | 0.73974 | 4.8832 | 12
153 | 961327.352 | 1.3297 | 0.25515 | 0.73856 | 4.8745 | 12
153.5 | 964468.9447 | 1.3315 | 0.25735 | 0.7374 | 4.8658 | 12
154 | 967610.5373 | 1.3332 | 0.25954 | 0.73624 | 4.8572 | 12
154.5 | 970752.13 | 1.335 | 0.26174 | 0.7351 | 4.8488 | 12
155 | 973893.7226 | 1.3367 | 0.26392 | 0.73396 | 4.8404 | 12
155.5 | 977035.3153 | 1.3384 | 0.2661 | 0.73284 | 4.832 | 12
156 | 980176.9079 | 1.34 | 0.26828 | 0.73173 | 4.8238 | 12
156.5 | 983318.5006 | 1.3417 | 0.27046 | 0.73063 | 4.8157 | 12
157 | 986460.0932 | 1.3433 | 0.27263 | 0.72954 | 4.8076 | 12
157.5 | 989601.6859 | 1.345 | 0.27479 | 0.72847 | 4.7996 | 12
158 | 992743.2785 | 1.3466 | 0.27695 | 0.7274 | 4.7917 | 12
158.5 | 995884.8712 | 1.3482 | 0.27911 | 0.72634 | 4.7839 | 12
159 | 999026.4638 | 1.3498 | 0.28127 | 0.72529 | 4.7761 | 12
159.5 | 1002168.0565 | 1.3513 | 0.28342 | 0.72426 | 4.7684 | 12
160 | 1005309.6491 | 1.3529 | 0.28556 | 0.72323 | 4.7608 | 12
160.5 | 1008451.2418 | 1.3544 | 0.2877 | 0.72221 | 4.7532 | 12
161 | 1011592.8345 | 1.3559 | 0.28984 | 0.7212 | 4.7458 | 12
161.5 | 1014734.4271 | 1.3575 | 0.29198 | 0.7202 | 4.7384 | 12
162 | 1017876.0198 | 1.359 | 0.29411 | 0.71921 | 4.731 | 12
162.5 | 1021017.6124 | 1.3604 | 0.29623 | 0.71823 | 4.7237 | 12
163 | 1024159.2051 | 1.3619 | 0.29836 | 0.71726 | 4.7165 | 12
163.5 | 1027300.7977 | 1.3634 | 0.30047 | 0.71629 | 4.7094 | 12
164 | 1030442.3904 | 1.3648 | 0.30259 | 0.71534 | 4.7023 | 12
164.5 | 1033583.983 | 1.3662 | 0.3047 | 0.71439 | 4.6953 | 12
165 | 1036725.5757 | 1.3676 | 0.30681 | 0.71345 | 4.6883 | 12
165.5 | 1039867.1683 | 1.3691 | 0.30891 | 0.71252 | 4.6814 | 12
166 | 1043008.761 | 1.3704 | 0.31102 | 0.7116 | 4.6746 | 12
166.5 | 1046150.3536 | 1.3718 | 0.31311 | 0.71068 | 4.6678 | 12
167 | 1049291.9463 | 1.3732 | 0.31521 | 0.70977 | 4.6611 | 12
167.5 | 1052433.539 | 1.3745 | 0.3173 | 0.70887 | 4.6544 | 12
168 | 1055575.1316 | 1.3759 | 0.31938 | 0.70798 | 4.6478 | 12
168.5 | 1058716.7243 | 1.3772 | 0.32147 | 0.7071 | 4.6412 | 12
169 | 1061858.3169 | 1.3785 | 0.32355 | 0.70622 | 4.6347 | 12
169.5 | 1064999.9096 | 1.3798 | 0.32563 | 0.70535 | 4.6283 | 12
170 | 1068141.5022 | 1.3811 | 0.3277 | 0.70448 | 4.6219 | 12
170.5 | 1071283.0949 | 1.3824 | 0.32977 | 0.70363 | 4.6155 | 12
171 | 1074424.6875 | 1.3837 | 0.33184 | 0.70278 | 4.6092 | 12
171.5 | 1077566.2802 | 1.3849 | 0.3339 | 0.70194 | 4.603 | 12
172 | 1080707.8728 | 1.3862 | 0.33596 | 0.7011 | 4.5968 | 12
172.5 | 1083849.4655 | 1.3874 | 0.33802 | 0.70027 | 4.5906 | 12
173 | 1086991.0581 | 1.3887 | 0.34008 | 0.69945 | 4.5845 | 12
173.5 | 1090132.6508 | 1.3899 | 0.34213 | 0.69863 | 4.5785 | 12
174 | 1093274.2434 | 1.3911 | 0.34418 | 0.69782 | 4.5724 | 12
174.5 | 1096415.8361 | 1.3923 | 0.34622 | 0.69701 | 4.5665 | 12
175 | 1099557.4288 | 1.3935 | 0.34827 | 0.69621 | 4.5606 | 12
175.5 | 1102699.0214 | 1.3947 | 0.3503 | 0.69542 | 4.5547 | 12
176 | 1105840.6141 | 1.3958 | 0.35234 | 0.69464 | 4.5488 | 12
176.5 | 1108982.2067 | 1.397 | 0.35438 | 0.69385 | 4.5431 | 12
177 | 1112123.7994 | 1.3981 | 0.35641 | 0.69308 | 4.5373 | 12
177.5 | 1115265.392 | 1.3993 | 0.35843 | 0.69231 | 4.5316 | 12
178 | 1118406.9847 | 1.4004 | 0.36046 | 0.69154 | 4.5259 | 12
178.5 | 1121548.5773 | 1.4015 | 0.36248 | 0.69079 | 4.5203 | 12
179 | 1124690.17 | 1.4026 | 0.3645 | 0.69003 | 4.5147 | 12
179.5 | 1127831.7626 | 1.4037 | 0.36652 | 0.68929 | 4.5092 | 12
180 | 1130973.3553 | 1.4048 | 0.36853 | 0.68854 | 4.5037 | 12
180.5 | 1134114.9479 | 1.4059 | 0.37054 | 0.6878 | 4.4982 | 12
181 | 1137256.5406 | 1.407 | 0.37255 | 0.68707 | 4.4928 | 12
181.5 | 1140398.1333 | 1.408 | 0.37456 | 0.68634 | 4.4874 | 12
182 | 1143539.7259 | 1.4091 | 0.37656 | 0.68562 | 4.482 | 12
182.5 | 1146681.3186 | 1.4101 | 0.37856 | 0.6849 | 4.4767 | 12
183 | 1149822.9112 | 1.4112 | 0.38056 | 0.68419 | 4.4714 | 12
183.5 | 1152964.5039 | 1.4122 | 0.38255 | 0.68348 | 4.4662 | 12
184 | 1156106.0965 | 1.4132 | 0.38454 | 0.68278 | 4.461 | 12
184.5 | 1159247.6892 | 1.4142 | 0.38653 | 0.68208 | 4.4558 | 12
185 | 1162389.2818 | 1.4152 | 0.38852 | 0.68139 | 4.4507 | 12
185.5 | 1165530.8745 | 1.4162 | 0.39051 | 0.6807 | 4.4455 | 12
186 | 1168672.4671 | 1.4172 | 0.39249 | 0.68001 | 4.4405 | 12
186.5 | 1171814.0598 | 1.4182 | 0.39447 | 0.67933 | 4.4354 | 12
187 | 1174955.6524 | 1.4192 | 0.39645 | 0.67865 | 4.4304 | 12
187.5 | 1178097.2451 | 1.4201 | 0.39842 | 0.67798 | 4.4254 | 12
188 | 1181238.8377 | 1.4211 | 0.40039 | 0.67731 | 4.4205 | 12
188.5 | 1184380.4304 | 1.422 | 0.40236 | 0.67665 | 4.4155 | 12
189 | 1187522.0231 | 1.423 | 0.40433 | 0.67599 | 4.4106 | 12
189.5 | 1190663.6157 | 1.4239 | 0.4063 | 0.67533 | 4.4058 | 12
190 | 1193805.2084 | 1.4248 | 0.40826 | 0.67468 | 4.4009 | 12
190.5 | 1196946.801 | 1.4258 | 0.41022 | 0.67403 | 4.3961 | 12
191 | 1200088.3937 | 1.4267 | 0.41218 | 0.67339 | 4.3914 | 12
191.5 | 1203229.9863 | 1.4276 | 0.41413 | 0.67275 | 4.3866 | 12
192 | 1206371.579 | 1.4285 | 0.41609 | 0.67211 | 4.3819 | 12
192.5 | 1209513.1716 | 1.4294 | 0.41804 | 0.67148 | 4.3772 | 12
193 | 1212654.7643 | 1.4303 | 0.41999 | 0.67085 | 4.3725 | 12
193.5 | 1215796.3569 | 1.4311 | 0.42194 | 0.67022 | 4.3679 | 12
194 | 1218937.9496 | 1.432 | 0.42388 | 0.6696 | 4.3633 | 12
194.5 | 1222079.5422 | 1.4329 | 0.42582 | 0.66898 | 4.3587 | 12
195 | 1225221.1349 | 1.4337 | 0.42776 | 0.66837 | 4.3542 | 12
195.5 | 1228362.7276 | 1.4346 | 0.4297 | 0.66776 | 4.3496 | 12
196 | 1231504.3202 | 1.4354 | 0.43164 | 0.66715 | 4.3451 | 12
196.5 | 1234645.9129 | 1.4363 | 0.43357 | 0.66654 | 4.3406 | 12
197 | 1237787.5055 | 1.4371 | 0.4355 | 0.66594 | 4.3362 | 12
197.5 | 1240929.0982 | 1.4379 | 0.43743 | 0.66534 | 4.3317 | 12
198 | 1244070.6908 | 1.4387 | 0.43936 | 0.66475 | 4.3273 | 12
198.5 | 1247212.2835 | 1.4395 | 0.44129 | 0.66416 | 4.3229 | 12
199 | 1250353.8761 | 1.4404 | 0.44321 | 0.66357 | 4.3186 | 12
199.5 | 1253495.4688 | 1.4412 | 0.44513 | 0.66298 | 4.3142 | 12
200 | 1256637.0614 | 1.442 | 0.44705 | 0.6624 | 4.3099 | 12
200.5 | 1259778.6541 | 1.4427 | 0.44897 | 0.66182 | 4.3056 | 12
201 | 1262920.2467 | 1.4435 | 0.45088 | 0.66124 | 4.3013 | 12
201.5 | 1266061.8394 | 1.4443 | 0.4528 | 0.66067 | 4.2971 | 12
202 | 1269203.4321 | 1.4451 | 0.45471 | 0.6601 | 4.2929 | 12
202.5 | 1272345.0247 | 1.4458 | 0.45662 | 0.65953 | 4.2886 | 12
203 | 1275486.6174 | 1.4466 | 0.45853 | 0.65897 | 4.2845 | 12
203.5 | 1278628.21 | 1.4474 | 0.46043 | 0.6584 | 4.2803 | 12
204 | 1281769.8027 | 1.4481 | 0.46234 | 0.65784 | 4.2761 | 12
204.5 | 1284911.3953 | 1.4488 | 0.46424 | 0.65729 | 4.272 | 12
205 | 1288052.988 | 1.4496 | 0.46614 | 0.65673 | 4.2679 | 12
205.5 | 1291194.5806 | 1.4503 | 0.46804 | 0.65618 | 4.2638 | 12
206 | 1294336.1733 | 1.451 | 0.46993 | 0.65563 | 4.2598 | 12
206.5 | 1297477.7659 | 1.4518 | 0.47183 | 0.65509 | 4.2557 | 12
207 | 1300619.3586 | 1.4525 | 0.47372 | 0.65454 | 4.2517 | 12
207.5 | 1303760.9512 | 1.4532 | 0.47561 | 0.654 | 4.2477 | 12
208 | 1306902.5439 | 1.4539 | 0.4775 | 0.65347 | 4.2437 | 12
208.5 | 1310044.1365 | 1.4546 | 0.47939 | 0.65293 | 4.2397 | 12
209 | 1313185.7292 | 1.4553 | 0.48127 | 0.6524 | 4.2358 | 12
209.5 | 1316327.3219 | 1.456 | 0.48316 | 0.65186 | 4.2318 | 12
210 | 1319468.9145 | 1.4567 | 0.48504 | 0.65134 | 4.2279 | 12
210.5 | 1322610.5072 | 1.4574 | 0.48692 | 0.65081 | 4.224 | 12
211 | 1325752.0998 | 1.458 | 0.4888 | 0.65029 | 4.2201 | 12
211.5 | 1328893.6925 | 1.4587 | 0.49068 | 0.64976 | 4.2163 | 12
212 | 1332035.2851 | 1.4594 | 0.49255 | 0.64925 | 4.2124 | 12
212.5 | 1335176.8778 | 1.46 | 0.49442 | 0.64873 | 4.2086 | 12
213 | 1338318.4704 | 1.4607 | 0.4963 | 0.64821 | 4.2048 | 12
213.5 | 1341460.0631 | 1.4613 | 0.49817 | 0.6477 | 4.201 | 12
214 | 1344601.6557 | 1.462 | 0.50004 | 0.64719 | 4.1972 | 12
214.5 | 1347743.2484 | 1.4626 | 0.5019 | 0.64668 | 4.1934 | 12
215 | 1350884.841 | 1.4633 | 0.50377 | 0.64618 | 4.1897 | 12
215.5 | 1354026.4337 | 1.4639 | 0.50563 | 0.64567 | 4.1859 | 12
216 | 1357168.0264 | 1.4645 | 0.50749 | 0.64517 | 4.1822 | 12
216.5 | 1360309.619 | 1.4652 | 0.50935 | 0.64467 | 4.1785 | 12
217 | 1363451.2117 | 1.4658 | 0.51121 | 0.64417 | 4.1748 | 12
217.5 | 1366592.8043 | 1.4664 | 0.51307 | 0.64368 | 4.1711 | 12
218 | 1369734.397 | 1.467 | 0.51493 | 0.64318 | 4.1675 | 12
218.5 | 1372875.9896 | 1.4676 | 0.51678 | 0.64269 | 4.1638 | 12
219 | 1376017.5823 | 1.4682 | 0.51863 | 0.6422 | 4.1602 | 12
219.5 | 1379159.1749 | 1.4688 | 0.52049 | 0.64171 | 4.1566 | 12
220 | 1382300.7676 | 1.4694 | 0.52234 | 0.64123 | 4.153 | 12
220.5 | 1385442.3602 | 1.47 | 0.52418 | 0.64074 | 4.1494 | 12
221 | 1388583.9529 | 1.4706 | 0.52603 | 0.64026 | 4.1458 | 12
221.5 | 1391725.5455 | 1.4712 | 0.52788 | 0.63978 | 4.1422 | 12
222 | 1394867.1382 | 1.4718 | 0.52972 | 0.6393 | 4.1387 | 12
222.5 | 1398008.7308 | 1.4724 | 0.53156 | 0.63882 | 4.1352 | 12
223 | 1401150.3235 | 1.4729 | 0.5334 | 0.63835 | 4.1316 | 12
223.5 | 1404291.9162 | 1.4735 | 0.53524 | 0.63788 | 4.1281 | 12
224 | 1407433.5088 | 1.4741 | 0.53708 | 0.6374 | 4.1246 | 12
224.5 | 1410575.1015 | 1.4746 | 0.53892 | 0.63694 | 4.1212 | 12
225 | 1413716.6941 | 1.4752 | 0.54075 | 0.63647 | 4.1177 | 12
225.5 | 1416858.2868 | 1.4757 | 0.54259 | 0.636 | 4.1142 | 12
226 | 1419999.8794 | 1.4763 | 0.54442 | 0.63554 | 4.1108 | 12
226.5 | 1423141.4721 | 1.4768 | 0.54625 | 0.63507 | 4.1074 | 12
227 | 1426283.0647 | 1.4774 | 0.54808 | 0.63461 | 4.1039 | 12
227.5 | 1429424.6574 | 1.4779 | 0.54991 | 0.63415 | 4.1005 | 12
228 | 1432566.25 | 1.4785 | 0.55173 | 0.63369 | 4.0971 | 12
228.5 | 1435707.8427 | 1.479 | 0.55356 | 0.63324 | 4.0937 | 12
229 | 1438849.4353 | 1.4795 | 0.55538 | 0.63278 | 4.0904 | 12
229.5 | 1441991.028 | 1.48 | 0.55721 | 0.63233 | 4.087 | 12
230 | 1445132.6207 | 1.4806 | 0.55903 | 0.63188 | 4.0837 | 12
230.5 | 1448274.2133 | 1.4811 | 0.56085 | 0.63143 | 4.0803 | 12
231 | 1451415.806 | 1.4816 | 0.56267 | 0.63098 | 4.077 | 12
231.5 | 1454557.3986 | 1.4821 | 0.56448 | 0.63053 | 4.0737 | 12
232 | 1457698.9913 | 1.4826 | 0.5663 | 0.63008 | 4.0704 | 12
232.5 | 1460840.5839 | 1.4831 | 0.56812 | 0.62964 | 4.0671 | 12
233 | 1463982.1766 | 1.4836 | 0.56993 | 0.62919 | 4.0638 | 12
233.5 | 1467123.7692 | 1.4841 | 0.57174 | 0.62875 | 4.0605 | 12
234 | 1470265.3619 | 1.4846 | 0.57355 | 0.62831 | 4.0572 | 12
234.5 | 1473406.9545 | 1.4851 | 0.57536 | 0.62787 | 4.054 | 12
235 | 1476548.5472 | 1.4856 | 0.57717 | 0.62744 | 4.0508 | 12
235.5 | 1479690.1398 | 1.4861 | 0.57898 | 0.627 | 4.0475 | 12
236 | 1482831.7325 | 1.4866 | 0.58079 | 0.62657 | 4.0443 | 12
236.5 | 1485973.3251 | 1.4871 | 0.58259 | 0.62613 | 4.0411 | 12
237 | 1489114.9178 | 1.4875 | 0.58439 | 0.6257 | 4.0379 | 12
237.5 | 1492256.5105 | 1.488 | 0.5862 | 0.62527 | 4.0347 | 12
238 | 1495398.1031 | 1.4885 | 0.588 | 0.62484 | 4.0315 | 12
238.5 | 1498539.6958 | 1.4889 | 0.5898 | 0.62441 | 4.0283 | 12
239 | 1501681.2884 | 1.4894 | 0.5916 | 0.62398 | 4.0252 | 12
239.5 | 1504822.8811 | 1.4899 | 0.5934 | 0.62356 | 4.022 | 12
240 | 1507964.4737 | 1.4903 | 0.59519 | 0.62313 | 4.0189 | 12
240.5 | 1511106.0664 | 1.4908 | 0.59699 | 0.62271 | 4.0157 | 12
241 | 1514247.659 | 1.4912 | 0.59878 | 0.62229 | 4.0126 | 12
241.5 | 1517389.2517 | 1.4917 | 0.60058 | 0.62187 | 4.0095 | 12
242 | 1520530.8443 | 1.4921 | 0.60237 | 0.62145 | 4.0064 | 12
242.5 | 1523672.437 | 1.4926 | 0.60416 | 0.62103 | 4.0033 | 12
243 | 1526814.0296 | 1.493 | 0.60595 | 0.62061 | 4.0002 | 12
243.5 | 1529955.6223 | 1.4935 | 0.60774 | 0.6202 | 3.9971 | 12
244 | 1533097.215 | 1.4939 | 0.60953 | 0.61978 | 3.994 | 12
244.5 | 1536238.8076 | 1.4943 | 0.61131 | 0.61937 | 3.9909 | 12
245 | 1539380.4003 | 1.4948 | 0.6131 | 0.61895 | 3.9879 | 12
245.5 | 1542521.9929 | 1.4952 | 0.61488 | 0.61854 | 3.9848 | 12
246 | 1545663.5856 | 1.4956 | 0.61666 | 0.61813 | 3.9818 | 12
246.5 | 1548805.1782 | 1.4961 | 0.61845 | 0.61772 | 3.9788 | 12
247 | 1551946.7709 | 1.4965 | 0.62023 | 0.61731 | 3.9757 | 12
247.5 | 1555088.3635 | 1.4969 | 0.62201 | 0.61691 | 3.9727 | 12
248 | 1558229.9562 | 1.4973 | 0.62379 | 0.6165 | 3.9697 | 12
248.5 | 1561371.5488 | 1.4977 | 0.62557 | 0.6161 | 3.9667 | 12
249 | 1564513.1415 | 1.4981 | 0.62734 | 0.61569 | 3.9637 | 12
249.5 | 1567654.7341 | 1.4986 | 0.62912 | 0.61529 | 3.9607 | 12
250 | 1570796.3268 | 1.499 | 0.63089 | 0.61489 | 3.9577 | 12
250.5 | 1573937.9194 | 1.4994 | 0.63267 | 0.61449 | 3.9548 | 12
251 | 1577079.5121 | 1.4998 | 0.63444 | 0.61409 | 3.9518 | 12
251.5 | 1580221.1048 | 1.5002 | 0.63621 | 0.61369 | 3.9488 | 12
252 | 1583362.6974 | 1.5006 | 0.63798 | 0.61329 | 3.9459 | 12
252.5 | 1586504.2901 | 1.501 | 0.63975 | 0.61289 | 3.9429 | 12
253 | 1589645.8827 | 1.5013 | 0.64152 | 0.6125 | 3.94 | 12
253.5 | 1592787.4754 | 1.5017 | 0.64329 | 0.6121 | 3.9371 | 12
254 | 1595929.068 | 1.5021 | 0.64506 | 0.61171 | 3.9342 | 12
254.5 | 1599070.6607 | 1.5025 | 0.64682 | 0.61131 | 3.9312 | 12
255 | 1602212.2533 | 1.5029 | 0.64859 | 0.61092 | 3.9283 | 12
255.5 | 1605353.846 | 1.5033 | 0.65035 | 0.61053 | 3.9254 | 12
256 | 1608495.4386 | 1.5037 | 0.65211 | 0.61014 | 3.9225 | 12
256.5 | 1611637.0313 | 1.504 | 0.65388 | 0.60975 | 3.9197 | 12
257 | 1614778.6239 | 1.5044 | 0.65564 | 0.60936 | 3.9168 | 12
257.5 | 1617920.2166 | 1.5048 | 0.6574 | 0.60897 | 3.9139 | 12
258 | 1621061.8093 | 1.5051 | 0.65916 | 0.60859 | 3.911 | 12
258.5 | 1624203.4019 | 1.5055 | 0.66091 | 0.6082 | 3.9082 | 12
259 | 1627344.9946 | 1.5059 | 0.66267 | 0.60782 | 3.9053 | 12
259.5 | 1630486.5872 | 1.5062 | 0.66443 | 0.60743 | 3.9025 | 12
260 | 1633628.1799 | 1.5066 | 0.66618 | 0.60705 | 3.8996 | 12
260.5 | 1636769.7725 | 1.507 | 0.66794 | 0.60667 | 3.8968 | 12
261 | 1639911.3652 | 1.5073 | 0.66969 | 0.60628 | 3.894 | 12
261.5 | 1643052.9578 | 1.5077 | 0.67144 | 0.6059 | 3.8911 | 12
262 | 1646194.5505 | 1.508 | 0.6732 | 0.60552 | 3.8883 | 12
262.5 | 1649336.1431 | 1.5084 | 0.67495 | 0.60514 | 3.8855 | 12
263 | 1652477.7358 | 1.5087 | 0.6767 | 0.60476 | 3.8827 | 12
263.5 | 1655619.3284 | 1.5091 | 0.67845 | 0.60439 | 3.8799 | 12
264 | 1658760.9211 | 1.5094 | 0.68019 | 0.60401 | 3.8771 | 12
264.5 | 1661902.5137 | 1.5098 | 0.68194 | 0.60363 | 3.8743 | 12
265 | 1665044.1064 | 1.5101 | 0.68369 | 0.60326 | 3.8715 | 12
265.5 | 1668185.6991 | 1.5104 | 0.68543 | 0.60288 | 3.8688 | 12
266 | 1671327.2917 | 1.5108 | 0.68718 | 0.60251 | 3.866 | 12
266.5 | 1674468.8844 | 1.5111 | 0.68892 | 0.60214 | 3.8632 | 12
267 | 1677610.477 | 1.5115 | 0.69067 | 0.60176 | 3.8605 | 12
267.5 | 1680752.0697 | 1.5118 | 0.69241 | 0.60139 | 3.8577 | 12
268 | 1683893.6623 | 1.5121 | 0.69415 | 0.60102 | 3.855 | 12
268.5 | 1687035.255 | 1.5124 | 0.69589 | 0.60065 | 3.8522 | 12
269 | 1690176.8476 | 1.5128 | 0.69763 | 0.60028 | 3.8495 | 12
269.5 | 1693318.4403 | 1.5131 | 0.69937 | 0.59991 | 3.8468 | 12
270 | 1696460.0329 | 1.5134 | 0.70111 | 0.59955 | 3.844 | 12
270.5 | 1699601.6256 | 1.5137 | 0.70285 | 0.59918 | 3.8413 | 12
271 | 1702743.2182 | 1.5141 | 0.70458 | 0.59881 | 3.8386 | 12
271.5 | 1705884.8109 | 1.5144 | 0.70632 | 0.59845 | 3.8359 | 12
272 | 1709026.4036 | 1.5147 | 0.70805 | 0.59808 | 3.8332 | 12
272.5 | 1712167.9962 | 1.515 | 0.70979 | 0.59772 | 3.8305 | 12
273 | 1715309.5889 | 1.5153 | 0.71152 | 0.59735 | 3.8278 | 12
273.5 | 1718451.1815 | 1.5156 | 0.71325 | 0.59699 | 3.8251 | 12
274 | 1721592.7742 | 1.5159 | 0.71498 | 0.59663 | 3.8224 | 12
274.5 | 1724734.3668 | 1.5162 | 0.71672 | 0.59627 | 3.8197 | 12
275 | 1727875.9595 | 1.5165 | 0.71845 | 0.59591 | 3.817 | 12
275.5 | 1731017.5521 | 1.5169 | 0.72018 | 0.59555 | 3.8144 | 12
276 | 1734159.1448 | 1.5172 | 0.7219 | 0.59519 | 3.8117 | 12
276.5 | 1737300.7374 | 1.5175 | 0.72363 | 0.59483 | 3.809 | 12
277 | 1740442.3301 | 1.5178 | 0.72536 | 0.59447 | 3.8064 | 12
277.5 | 1743583.9227 | 1.518 | 0.72709 | 0.59411 | 3.8037 | 12
278 | 1746725.5154 | 1.5183 | 0.72881 | 0.59375 | 3.8011 | 12
278.5 | 1749867.108 | 1.5186 | 0.73054 | 0.5934 | 3.7984 | 12
279 | 1753008.7007 | 1.5189 | 0.73226 | 0.59304 | 3.7958 | 12
279.5 | 1756150.2934 | 1.5192 | 0.73398 | 0.59269 | 3.7932 | 12
280 | 1759291.886 | 1.5195 | 0.73571 | 0.59233 | 3.7905 | 12
280.5 | 1762433.4787 | 1.5198 | 0.73743 | 0.59198 | 3.7879 | 12
281 | 1765575.0713 | 1.5201 | 0.73915 | 0.59162 | 3.7853 | 12
281.5 | 1768716.664 | 1.5204 | 0.74087 | 0.59127 | 3.7827 | 12
282 | 1771858.2566 | 1.5207 | 0.74259 | 0.59092 | 3.7801 | 12
282.5 | 1774999.8493 | 1.5209 | 0.74431 | 0.59057 | 3.7775 | 12
283 | 1778141.4419 | 1.5212 | 0.74603 | 0.59021 | 3.7749 | 12
283.5 | 1781283.0346 | 1.5215 | 0.74775 | 0.58986 | 3.7723 | 12
284 | 1784424.6272 | 1.5218 | 0.74946 | 0.58951 | 3.7697 | 12
284.5 | 1787566.2199 | 1.522 | 0.75118 | 0.58916 | 3.7671 | 12
285 | 1790707.8125 | 1.5223 | 0.75289 | 0.58882 | 3.7645 | 12
285.5 | 1793849.4052 | 1.5226 | 0.75461 | 0.58847 | 3.7619 | 12
286 | 1796990.9979 | 1.5229 | 0.75632 | 0.58812 | 3.7593 | 12
286.5 | 1800132.5905 | 1.5231 | 0.75804 | 0.58777 | 3.7567 | 12
287 | 1803274.1832 | 1.5234 | 0.75975 | 0.58742 | 3.7542 | 12
287.5 | 1806415.7758 | 1.5237 | 0.76146 | 0.58708 | 3.7516 | 12
288 | 1809557.3685 | 1.5239 | 0.76317 | 0.58673 | 3.749 | 12
288.5 | 1812698.9611 | 1.5242 | 0.76488 | 0.58639 | 3.7465 | 12
289 | 1815840.5538 | 1.5245 | 0.76659 | 0.58604 | 3.7439 | 12
289.5 | 1818982.1464 | 1.5247 | 0.7683 | 0.5857 | 3.7414 | 12
290 | 1822123.7391 | 1.525 | 0.77001 | 0.58536 | 3.7388 | 12
290.5 | 1825265.3317 | 1.5252 | 0.77172 | 0.58501 | 3.7363 | 12
291 | 1828406.9244 | 1.5255 | 0.77343 | 0.58467 | 3.7338 | 12
291.5 | 1831548.517 | 1.5258 | 0.77514 | 0.58433 | 3.7312 | 12
292 | 1834690.1097 | 1.526 | 0.77684 | 0.58399 | 3.7287 | 12
292.5 | 1837831.7024 | 1.5263 | 0.77855 | 0.58365 | 3.7262 | 12
293 | 1840973.295 | 1.5265 | 0.78025 | 0.58331 | 3.7236 | 12
293.5 | 1844114.8877 | 1.5268 | 0.78196 | 0.58297 | 3.7211 | 12
294 | 1847256.4803 | 1.527 | 0.78366 | 0.58263 | 3.7186 | 12
294.5 | 1850398.073 | 1.5273 | 0.78536 | 0.58229 | 3.7161 | 12
295 | 1853539.6656 | 1.5275 | 0.78707 | 0.58195 | 3.7136 | 12
295.5 | 1856681.2583 | 1.5278 | 0.78877 | 0.58161 | 3.7111 | 12
296 | 1859822.8509 | 1.528 | 0.79047 | 0.58127 | 3.7086 | 12
296.5 | 1862964.4436 | 1.5283 | 0.79217 | 0.58094 | 3.7061 | 12
297 | 1866106.0362 | 1.5285 | 0.79387 | 0.5806 | 3.7036 | 12
297.5 | 1869247.6289 | 1.5287 | 0.79557 | 0.58026 | 3.7011 | 12
298 | 1872389.2215 | 1.529 | 0.79727 | 0.57993 | 3.6986 | 12
298.5 | 1875530.8142 | 1.5292 | 0.79897 | 0.57959 | 3.6961 | 12
299 | 1878672.4068 | 1.5295 | 0.80066 | 0.57926 | 3.6936 | 12
299.5 | 1881813.9995 | 1.5297 | 0.80236 | 0.57892 | 3.6912 | 12
300 | 1884955.5922 | 1.5299 | 0.80406 | 0.57859 | 3.6887 | 12
300.5 | 1888097.1848 | 1.5302 | 0.80575 | 0.57825 | 3.6862 | 12
301 | 1891238.7775 | 1.5304 | 0.80745 | 0.57792 | 3.6837 | 12
301.5 | 1894380.3701 | 1.5306 | 0.80914 | 0.57759 | 3.6813 | 12
302 | 1897521.9628 | 1.5309 | 0.81084 | 0.57726 | 3.6788 | 12
302.5 | 1900663.5554 | 1.5311 | 0.81253 | 0.57693 | 3.6764 | 12
303 | 1903805.1481 | 1.5313 | 0.81422 | 0.57659 | 3.6739 | 12
303.5 | 1906946.7407 | 1.5315 | 0.81591 | 0.57626 | 3.6714 | 12
304 | 1910088.3334 | 1.5318 | 0.81761 | 0.57593 | 3.669 | 12
304.5 | 1913229.926 | 1.532 | 0.8193 | 0.5756 | 3.6665 | 12
305 | 1916371.5187 | 1.5322 | 0.82099 | 0.57527 | 3.6641 | 12
305.5 | 1919513.1113 | 1.5324 | 0.82268 | 0.57494 | 3.6617 | 12
306 | 1922654.704 | 1.5327 | 0.82437 | 0.57462 | 3.6592 | 12
306.5 | 1925796.2967 | 1.5329 | 0.82606 | 0.57429 | 3.6568 | 12
307 | 1928937.8893 | 1.5331 | 0.82774 | 0.57396 | 3.6544 | 12
307.5 | 1932079.482 | 1.5333 | 0.82943 | 0.57363 | 3.6519 | 12
308 | 1935221.0746 | 1.5335 | 0.83112 | 0.57331 | 3.6495 | 12
308.5 | 1938362.6673 | 1.5337 | 0.83281 | 0.57298 | 3.6471 | 12
309 | 1941504.2599 | 1.534 | 0.83449 | 0.57265 | 3.6447 | 12
309.5 | 1944645.8526 | 1.5342 | 0.83618 | 0.57233 | 3.6423 | 12
310 | 1947787.4452 | 1.5344 | 0.83786 | 0.572 | 3.6399 | 12
310.5 | 1950929.0379 | 1.5346 | 0.83955 | 0.57168 | 3.6374 | 12
311 | 1954070.6305 | 1.5348 | 0.84123 | 0.57135 | 3.635 | 12
311.5 | 1957212.2232 | 1.535 | 0.84291 | 0.57103 | 3.6326 | 12
312 | 1960353.8158 | 1.5352 | 0.8446 | 0.5707 | 3.6302 | 12
312.5 | 1963495.4085 | 1.5354 | 0.84628 | 0.57038 | 3.6278 | 12
313 | 1966637.0011 | 1.5356 | 0.84796 | 0.57006 | 3.6254 | 12
313.5 | 1969778.5938 | 1.5359 | 0.84964 | 0.56973 | 3.623 | 12
314 | 1972920.1865 | 1.5361 | 0.85132 | 0.56941 | 3.6207 | 12
314.5 | 1976061.7791 | 1.5363 | 0.853 | 0.56909 | 3.6183 | 12
315 | 1979203.3718 | 1.5365 | 0.85468 | 0.56877 | 3.6159 | 12
315.5 | 1982344.9644 | 1.5367 | 0.85636 | 0.56845 | 3.6135 | 12
316 | 1985486.5571 | 1.5369 | 0.85804 | 0.56813 | 3.6111 | 12
316.5 | 1988628.1497 | 1.5371 | 0.85972 | 0.56781 | 3.6088 | 12
317 | 1991769.7424 | 1.5373 | 0.8614 | 0.56749 | 3.6064 | 12
317.5 | 1994911.335 | 1.5375 | 0.86307 | 0.56717 | 3.604 | 12
318 | 1998052.9277 | 1.5377 | 0.86475 | 0.56685 | 3.6016 | 12
318.5 | 2001194.5203 | 1.5379 | 0.86643 | 0.56653 | 3.5993 | 12
319 | 2004336.113 | 1.5381 | 0.8681 | 0.56621 | 3.5969 | 12
319.5 | 2007477.7056 | 1.5383 | 0.86978 | 0.56589 | 3.5946 | 12
320 | 2010619.2983 | 1.5384 | 0.87145 | 0.56557 | 3.5922 | 12
320.5 | 2013760.891 | 1.5386 | 0.87313 | 0.56525 | 3.5898 | 12
321 | 2016902.4836 | 1.5388 | 0.8748 | 0.56494 | 3.5875 | 12
321.5 | 2020044.0763 | 1.539 | 0.87647 | 0.56462 | 3.5851 | 12
322 | 2023185.6689 | 1.5392 | 0.87815 | 0.5643 | 3.5828 | 12
322.5 | 2026327.2616 | 1.5394 | 0.87982 | 0.56399 | 3.5805 | 12
323 | 2029468.8542 | 1.5396 | 0.88149 | 0.56367 | 3.5781 | 12
323.5 | 2032610.4469 | 1.5398 | 0.88316 | 0.56336 | 3.5758 | 12
324 | 2035752.0395 | 1.54 | 0.88483 | 0.56304 | 3.5734 | 12
324.5 | 2038893.6322 | 1.5401 | 0.8865 | 0.56273 | 3.5711 | 12
325 | 2042035.2248 | 1.5403 | 0.88817 | 0.56241 | 3.5688 | 12
325.5 | 2045176.8175 | 1.5405 | 0.88984 | 0.5621 | 3.5664 | 12
326 | 2048318.4101 | 1.5407 | 0.89151 | 0.56178 | 3.5641 | 12
326.5 | 2051460.0028 | 1.5409 | 0.89318 | 0.56147 | 3.5618 | 12
327 | 2054601.5954 | 1.5411 | 0.89485 | 0.56116 | 3.5595 | 12
327.5 | 2057743.1881 | 1.5412 | 0.89652 | 0.56084 | 3.5571 | 12
328 | 2060884.7808 | 1.5414 | 0.89818 | 0.56053 | 3.5548 | 12
328.5 | 2064026.3734 | 1.5416 | 0.89985 | 0.56022 | 3.5525 | 12
329 | 2067167.9661 | 1.5418 | 0.90152 | 0.55991 | 3.5502 | 12
329.5 | 2070309.5587 | 1.542 | 0.90318 | 0.5596 | 3.5479 | 12
330 | 2073451.1514 | 1.5421 | 0.90485 | 0.55928 | 3.5456 | 12
330.5 | 2076592.744 | 1.5423 | 0.90651 | 0.55897 | 3.5433 | 12
331 | 2079734.3367 | 1.5425 | 0.90818 | 0.55866 | 3.541 | 12
331.5 | 2082875.9293 | 1.5427 | 0.90984 | 0.55835 | 3.5387 | 12
332 | 2086017.522 | 1.5428 | 0.91151 | 0.55804 | 3.5364 | 12
332.5 | 2089159.1146 | 1.543 | 0.91317 | 0.55773 | 3.5341 | 12
333 | 2092300.7073 | 1.5432 | 0.91483 | 0.55742 | 3.5318 | 12
333.5 | 2095442.2999 | 1.5434 | 0.91649 | 0.55711 | 3.5295 | 12
334 | 2098583.8926 | 1.5435 | 0.91816 | 0.55681 | 3.5272 | 12
334.5 | 2101725.4853 | 1.5437 | 0.91982 | 0.5565 | 3.5249 | 12
335 | 2104867.0779 | 1.5439 | 0.92148 | 0.55619 | 3.5226 | 12
335.5 | 2108008.6706 | 1.544 | 0.92314 | 0.55588 | 3.5204 | 12
336 | 2111150.2632 | 1.5442 | 0.9248 | 0.55557 | 3.5181 | 12
336.5 | 2114291.8559 | 1.5444 | 0.92646 | 0.55527 | 3.5158 | 12
337 | 2117433.4485 | 1.5445 | 0.92812 | 0.55496 | 3.5135 | 12
337.5 | 2120575.0412 | 1.5447 | 0.92978 | 0.55465 | 3.5113 | 12
338 | 2123716.6338 | 1.5449 | 0.93144 | 0.55435 | 3.509 | 12
338.5 | 2126858.2265 | 1.545 | 0.93309 | 0.55404 | 3.5067 | 12
339 | 2129999.8191 | 1.5452 | 0.93475 | 0.55373 | 3.5044 | 12
339.5 | 2133141.4118 | 1.5453 | 0.93641 | 0.55343 | 3.5022 | 12
340 | 2136283.0044 | 1.5455 | 0.93806 | 0.55312 | 3.4999 | 12
340.5 | 2139424.5971 | 1.5457 | 0.93972 | 0.55282 | 3.4977 | 12
341 | 2142566.1897 | 1.5458 | 0.94138 | 0.55251 | 3.4954 | 12
341.5 | 2145707.7824 | 1.546 | 0.94303 | 0.55221 | 3.4931 | 12
342 | 2148849.3751 | 1.5461 | 0.94469 | 0.5519 | 3.4909 | 12
342.5 | 2151990.9677 | 1.5463 | 0.94634 | 0.5516 | 3.4886 | 12
343 | 2155132.5604 | 1.5465 | 0.948 | 0.5513 | 3.4864 | 12
343.5 | 2158274.153 | 1.5466 | 0.94965 | 0.55099 | 3.4841 | 12
344 | 2161415.7457 | 1.5468 | 0.9513 | 0.55069 | 3.4819 | 12
344.5 | 2164557.3383 | 1.5469 | 0.95296 | 0.55039 | 3.4796 | 12
345 | 2167698.931 | 1.5471 | 0.95461 | 0.55009 | 3.4774 | 12
345.5 | 2170840.5236 | 1.5472 | 0.95626 | 0.54978 | 3.4752 | 12
346 | 2173982.1163 | 1.5474 | 0.95792 | 0.54948 | 3.4729 | 12
346.5 | 2177123.7089 | 1.5475 | 0.95957 | 0.54918 | 3.4707 | 12
347 | 2180265.3016 | 1.5477 | 0.96122 | 0.54888 | 3.4685 | 12
347.5 | 2183406.8942 | 1.5478 | 0.96287 | 0.54858 | 3.4662 | 12
348 | 2186548.4869 | 1.548 | 0.96452 | 0.54828 | 3.464 | 12
348.5 | 2189690.0796 | 1.5481 | 0.96617 | 0.54798 | 3.4618 | 12
349 | 2192831.6722 | 1.5483 | 0.96782 | 0.54768 | 3.4595 | 12
349.5 | 2195973.2649 | 1.5484 | 0.96947 | 0.54738 | 3.4573 | 12
350 | 2199114.8575 | 1.5486 | 0.97112 | 0.54708 | 3.4551 | 12

## 3回目仮計算Lp (hidden)
1/Lp | Lp | margin | Margin;100
0.005 | 200 | 157.7782
0.004 | 250 | 113.7109
0.0033333 | 300 | 86.351
0.0028571 | 350 | 67.5419
0.0025 | 400 | 53.5619
0.0022222 | 450 | 42.7773
0.002 | 500 | 34.1096
0.0018182 | 550 | 26.9732
| L | g
| 333.166 | 23.7291
| 166.583 | 89.3168
| a | 21851.5971
| b | -41.8586
| L | 404.0916
考え方
LpをLrの10倍と5倍で求める⇒Gmargin=a/Lp+bの近似する。
Gmarginを30とするLpを求める

## 3回目Lp適用計算 (Cr補正) (hidden)
Vin | 390
Vo | 12
VF | 0.6
Vo | 12.6
Io | 13.3333
Po | 160
Effi | 0.95
Pin | 168.4211
Ro | 0.89775
Np | 38
Ns | 2
n | 16.4822
Lm | 304.0916 | uH | 0.00030409
Lr | 100 | uH | 0.0001
Cr | 24.0068 | nF | 2.4007e-08
Rac | 197.6867
wo | 645406.1785 | fo | 102.7196
Q | 0.32648 |  |  | Max | 2.1259
|  |  |  | Match | 69
Vs | 195 |  |  | fsw | 54
必要比 | 1.065 |  |  | Gain比 | 1.9961
fsw | w | 1項 | 2項 | Vp0/Vs
1000 | 6283185.3072 | 1.3254 | 3.1448 | 0.29302 | 2.8667
fsw | w | 1項 | 2項 | Vp0/Vs | Vo | Vo1
20 | 125663.7061 | -7.3456 | -1.6132 | 0.13297 | 0.97312 | 12
20.5 | 128805.2988 | -6.9276 | -1.5707 | 0.14078 | 1.0655 | 12
21 | 131946.8915 | -6.5391 | -1.5302 | 0.1489 | 1.1617 | 12
21.5 | 135088.4841 | -6.1774 | -1.4915 | 0.15736 | 1.2617 | 12 | 動作点
22 | 138230.0768 | -5.8401 | -1.4544 | 0.16615 | 1.3658 | 12
22.5 | 141371.6694 | -5.525 | -1.419 | 0.1753 | 1.474 | 12 | fsw位置 | 81
23 | 144513.2621 | -5.2303 | -1.385 | 0.18482 | 1.5866 | 12 | Vo | 11.9609
23.5 | 147654.8547 | -4.9541 | -1.3524 | 0.19473 | 1.7038 | 12 | fsw | 94.5
24 | 150796.4474 | -4.6951 | -1.321 | 0.20503 | 1.8257 | 12
24.5 | 153938.04 | -4.4517 | -1.2909 | 0.21574 | 1.9525 | 12 | fo補正 | 1.0582
25 | 157079.6327 | -4.2228 | -1.262 | 0.22689 | 2.0844 | 12
25.5 | 160221.2253 | -4.0072 | -1.2341 | 0.2385 | 2.2216 | 12
26 | 163362.818 | -3.804 | -1.2072 | 0.25057 | 2.3645 | 12
26.5 | 166504.4106 | -3.6121 | -1.1813 | 0.26313 | 2.5131 | 12
27 | 169646.0033 | -3.4308 | -1.1563 | 0.27621 | 2.6679 | 12
27.5 | 172787.5959 | -3.2593 | -1.1321 | 0.28983 | 2.829 | 12
28 | 175929.1886 | -3.0969 | -1.1087 | 0.30401 | 2.9967 | 12
28.5 | 179070.7813 | -2.943 | -1.0861 | 0.31878 | 3.1714 | 12
29 | 182212.3739 | -2.7969 | -1.0642 | 0.33416 | 3.3534 | 12
29.5 | 185353.9666 | -2.6583 | -1.043 | 0.35019 | 3.5431 | 12
30 | 188495.5592 | -2.5265 | -1.0225 | 0.3669 | 3.7408 | 12
30.5 | 191637.1519 | -2.4011 | -1.0026 | 0.38432 | 3.9468 | 12
31 | 194778.7445 | -2.2817 | -0.98327 | 0.40248 | 4.1617 | 12
31.5 | 197920.3372 | -2.168 | -0.96451 | 0.42143 | 4.3859 | 12
32 | 201061.9298 | -2.0596 | -0.94629 | 0.44119 | 4.6197 | 12
32.5 | 204203.5225 | -1.9562 | -0.92857 | 0.46182 | 4.8637 | 12
33 | 207345.1151 | -1.8574 | -0.91135 | 0.48335 | 5.1185 | 12
33.5 | 210486.7078 | -1.763 | -0.89459 | 0.50583 | 5.3844 | 12
34 | 213628.3004 | -1.6727 | -0.87828 | 0.52931 | 5.6622 | 12
34.5 | 216769.8931 | -1.5863 | -0.8624 | 0.55384 | 5.9524 | 12
35 | 219911.4858 | -1.5036 | -0.84692 | 0.57946 | 6.2556 | 12
35.5 | 223053.0784 | -1.4244 | -0.83184 | 0.60624 | 6.5724 | 12
36 | 226194.6711 | -1.3485 | -0.81713 | 0.63423 | 6.9035 | 12
36.5 | 229336.2637 | -1.2756 | -0.80278 | 0.66349 | 7.2497 | 12
37 | 232477.8564 | -1.2057 | -0.78877 | 0.69407 | 7.6115 | 12
37.5 | 235619.449 | -1.1386 | -0.7751 | 0.72603 | 7.9897 | 12
38 | 238761.0417 | -1.074 | -0.76174 | 0.75945 | 8.3849 | 12
38.5 | 241902.6343 | -1.012 | -0.74869 | 0.79436 | 8.798 | 12
39 | 245044.227 | -0.9524 | -0.73594 | 0.83084 | 9.2296 | 12
39.5 | 248185.8196 | -0.89501 | -0.72346 | 0.86893 | 9.6802 | 12
40 | 251327.4123 | -0.83976 | -0.71126 | 0.90868 | 10.1505 | 12
40.5 | 254469.0049 | -0.78655 | -0.69932 | 0.95014 | 10.641 | 12
41 | 257610.5976 | -0.73527 | -0.68763 | 0.99334 | 11.1521 | 12
41.5 | 260752.1902 | -0.68583 | -0.67619 | 1.0383 | 11.684 | 12
42 | 263893.7829 | -0.63815 | -0.66498 | 1.085 | 12.2367 | 12
42.5 | 267035.3756 | -0.59214 | -0.654 | 1.1335 | 12.8102 | 12
43 | 270176.9682 | -0.54772 | -0.64323 | 1.1837 | 13.4038 | 12
43.5 | 273318.5609 | -0.50483 | -0.63268 | 1.2355 | 14.0168 | 12
44 | 276460.1535 | -0.46339 | -0.62233 | 1.2888 | 14.6479 | 12
44.5 | 279601.7462 | -0.42335 | -0.61218 | 1.3435 | 15.2954 | 12
45 | 282743.3388 | -0.38462 | -0.60221 | 1.3995 | 15.9569 | 12
45.5 | 285884.9315 | -0.34717 | -0.59244 | 1.4563 | 16.6295 | 12
46 | 289026.5241 | -0.31093 | -0.58284 | 1.5138 | 17.3097 | 12
46.5 | 292168.1168 | -0.27586 | -0.57341 | 1.5716 | 17.9929 | 12
47 | 295309.7094 | -0.2419 | -0.56415 | 1.6291 | 18.6743 | 12
47.5 | 298451.3021 | -0.209 | -0.55505 | 1.6861 | 19.3479 | 12
48 | 301592.8947 | -0.17713 | -0.5461 | 1.7418 | 20.0074 | 12
48.5 | 304734.4874 | -0.14624 | -0.53731 | 1.7958 | 20.6459 | 12
49 | 307876.0801 | -0.11629 | -0.52867 | 1.8474 | 21.2563 | 12
49.5 | 311017.6727 | -0.087244 | -0.52016 | 1.896 | 21.8313 | 12
50 | 314159.2654 | -0.059064 | -0.5118 | 1.941 | 22.364 | 12
50.5 | 317300.858 | -0.031717 | -0.50357 | 1.9819 | 22.8477 | 12
51 | 320442.4507 | -0.0051698 | -0.49547 | 2.0182 | 23.2769 | 12
51.5 | 323584.0433 | 0.020608 | -0.4875 | 2.0495 | 23.6471 | 12
52 | 326725.636 | 0.045645 | -0.47965 | 2.0755 | 23.9551 | 12
52.5 | 329867.2286 | 0.069971 | -0.47191 | 2.0961 | 24.199 | 12
53 | 333008.8213 | 0.093611 | -0.4643 | 2.1113 | 24.3787 | 12
53.5 | 336150.4139 | 0.11659 | -0.4568 | 2.1212 | 24.4953 | 12
54 | 339292.0066 | 0.13894 | -0.4494 | 2.1259 | 24.5513 | 12
54.5 | 342433.5992 | 0.16067 | -0.44212 | 2.1258 | 24.5505 | 12
55 | 345575.1919 | 0.18181 | -0.43493 | 2.1213 | 24.4972 | 12
55.5 | 348716.7845 | 0.20239 | -0.42785 | 2.1128 | 24.3965 | 12
56 | 351858.3772 | 0.22241 | -0.42087 | 2.1007 | 24.2538 | 12
56.5 | 354999.9699 | 0.24191 | -0.41398 | 2.0856 | 24.0747 | 12
57 | 358141.5625 | 0.26089 | -0.40718 | 2.0679 | 23.8646 | 12
57.5 | 361283.1552 | 0.27939 | -0.40048 | 2.0479 | 23.6287 | 12
58 | 364424.7478 | 0.2974 | -0.39386 | 2.0262 | 23.372 | 12
58.5 | 367566.3405 | 0.31496 | -0.38733 | 2.0031 | 23.0987 | 12
59 | 370707.9331 | 0.33207 | -0.38088 | 1.979 | 22.8131 | 12
59.5 | 373849.5258 | 0.34875 | -0.37452 | 1.9541 | 22.5185 | 12
60 | 376991.1184 | 0.36502 | -0.36823 | 1.9287 | 22.218 | 12
60.5 | 380132.7111 | 0.38089 | -0.36202 | 1.903 | 21.9144 | 12
61 | 383274.3037 | 0.39636 | -0.35589 | 1.8773 | 21.6098 | 12
61.5 | 386415.8964 | 0.41146 | -0.34983 | 1.8516 | 21.306 | 12
62 | 389557.489 | 0.4262 | -0.34384 | 1.8261 | 21.0048 | 12
62.5 | 392699.0817 | 0.44058 | -0.33793 | 1.801 | 20.7072 | 12
63 | 395840.6744 | 0.45463 | -0.33208 | 1.7762 | 20.4143 | 12
63.5 | 398982.267 | 0.46834 | -0.3263 | 1.7519 | 20.1269 | 12
64 | 402123.8597 | 0.48173 | -0.32058 | 1.7281 | 19.8456 | 12
64.5 | 405265.4523 | 0.49482 | -0.31493 | 1.7049 | 19.5708 | 12
65 | 408407.045 | 0.5076 | -0.30934 | 1.6823 | 19.3029 | 12
65.5 | 411548.6376 | 0.52009 | -0.30381 | 1.6602 | 19.0421 | 12
66 | 414690.2303 | 0.5323 | -0.29835 | 1.6388 | 18.7884 | 12
66.5 | 417831.8229 | 0.54423 | -0.29294 | 1.618 | 18.542 | 12
67 | 420973.4156 | 0.5559 | -0.28758 | 1.5978 | 18.3029 | 12
67.5 | 424115.0082 | 0.56731 | -0.28229 | 1.5781 | 18.0709 | 12
68 | 427256.6009 | 0.57846 | -0.27705 | 1.5591 | 17.8459 | 12
68.5 | 430398.1935 | 0.58938 | -0.27186 | 1.5407 | 17.6279 | 12
69 | 433539.7862 | 0.60006 | -0.26672 | 1.5229 | 17.4167 | 12
69.5 | 436681.3788 | 0.6105 | -0.26163 | 1.5056 | 17.2122 | 12
70 | 439822.9715 | 0.62073 | -0.2566 | 1.4888 | 17.014 | 12
70.5 | 442964.5642 | 0.63074 | -0.25161 | 1.4726 | 16.8222 | 12
71 | 446106.1568 | 0.64054 | -0.24667 | 1.4569 | 16.6364 | 12
71.5 | 449247.7495 | 0.65013 | -0.24178 | 1.4417 | 16.4565 | 12
72 | 452389.3421 | 0.65952 | -0.23693 | 1.427 | 16.2822 | 12
72.5 | 455530.9348 | 0.66872 | -0.23213 | 1.4127 | 16.1135 | 12
73 | 458672.5274 | 0.67774 | -0.22737 | 1.3989 | 15.95 | 12
73.5 | 461814.1201 | 0.68656 | -0.22266 | 1.3855 | 15.7916 | 12
74 | 464955.7127 | 0.69521 | -0.21799 | 1.3725 | 15.6381 | 12
74.5 | 468097.3054 | 0.70369 | -0.21336 | 1.3599 | 15.4894 | 12
75 | 471238.898 | 0.712 | -0.20877 | 1.3478 | 15.3452 | 12
75.5 | 474380.4907 | 0.72014 | -0.20422 | 1.3359 | 15.2054 | 12
76 | 477522.0833 | 0.72812 | -0.19971 | 1.3245 | 15.0698 | 12
76.5 | 480663.676 | 0.73595 | -0.19523 | 1.3134 | 14.9382 | 12
77 | 483805.2687 | 0.74363 | -0.1908 | 1.3026 | 14.8106 | 12
77.5 | 486946.8613 | 0.75115 | -0.1864 | 1.2921 | 14.6867 | 12
78 | 490088.454 | 0.75854 | -0.18203 | 1.2819 | 14.5664 | 12
78.5 | 493230.0466 | 0.76578 | -0.17771 | 1.2721 | 14.4496 | 12
79 | 496371.6393 | 0.77288 | -0.17341 | 1.2625 | 14.3362 | 12
79.5 | 499513.2319 | 0.77985 | -0.16915 | 1.2532 | 14.2259 | 12
80 | 502654.8246 | 0.78669 | -0.16493 | 1.2441 | 14.1188 | 12
80.5 | 505796.4172 | 0.79341 | -0.16074 | 1.2353 | 14.0146 | 12
81 | 508938.0099 | 0.8 | -0.15658 | 1.2267 | 13.9133 | 12
81.5 | 512079.6025 | 0.80647 | -0.15245 | 1.2184 | 13.8148 | 12
82 | 515221.1952 | 0.81282 | -0.14835 | 1.2103 | 13.7189 | 12
82.5 | 518362.7878 | 0.81905 | -0.14428 | 1.2024 | 13.6256 | 12
83 | 521504.3805 | 0.82518 | -0.14024 | 1.1947 | 13.5347 | 12
83.5 | 524645.9731 | 0.83119 | -0.13623 | 1.1872 | 13.4463 | 12
84 | 527787.5658 | 0.8371 | -0.13225 | 1.18 | 13.3601 | 12
84.5 | 530929.1585 | 0.8429 | -0.1283 | 1.1729 | 13.2761 | 12
85 | 534070.7511 | 0.8486 | -0.12438 | 1.166 | 13.1943 | 12
85.5 | 537212.3438 | 0.8542 | -0.12048 | 1.1592 | 13.1145 | 12
86 | 540353.9364 | 0.85971 | -0.11661 | 1.1526 | 13.0367 | 12
86.5 | 543495.5291 | 0.86511 | -0.11277 | 1.1462 | 12.9609 | 12
87 | 546637.1217 | 0.87043 | -0.10895 | 1.14 | 12.8868 | 12
87.5 | 549778.7144 | 0.87565 | -0.10516 | 1.1339 | 12.8146 | 12
88 | 552920.307 | 0.88079 | -0.10139 | 1.1279 | 12.7441 | 12
88.5 | 556061.8997 | 0.88584 | -0.097651 | 1.1221 | 12.6752 | 12
89 | 559203.4923 | 0.8908 | -0.093933 | 1.1164 | 12.608 | 12
89.5 | 562345.085 | 0.89568 | -0.090239 | 1.1108 | 12.5423 | 12
90 | 565486.6776 | 0.90048 | -0.086568 | 1.1054 | 12.4782 | 12
90.5 | 568628.2703 | 0.9052 | -0.08292 | 1.1001 | 12.4155 | 12
91 | 571769.863 | 0.90984 | -0.079295 | 1.0949 | 12.3542 | 12
91.5 | 574911.4556 | 0.91441 | -0.075692 | 1.0899 | 12.2942 | 12
92 | 578053.0483 | 0.9189 | -0.072111 | 1.0849 | 12.2356 | 12
92.5 | 581194.6409 | 0.92332 | -0.068552 | 1.0801 | 12.1783 | 12
93 | 584336.2336 | 0.92767 | -0.065013 | 1.0753 | 12.1222 | 12
93.5 | 587477.8262 | 0.93195 | -0.061496 | 1.0707 | 12.0673 | 12
94 | 590619.4189 | 0.93616 | -0.057999 | 1.0661 | 12.0135 | 12
94.5 | 593761.0115 | 0.94031 | -0.054522 | 1.0617 | 11.9609 | 12
95 | 596902.6042 | 0.94439 | -0.051065 | 1.0573 | 11.9094 | 12
95.5 | 600044.1968 | 0.9484 | -0.047627 | 1.0531 | 11.8589 | 12
96 | 603185.7895 | 0.95235 | -0.044209 | 1.0489 | 11.8095 | 12
96.5 | 606327.3821 | 0.95624 | -0.04081 | 1.0448 | 11.761 | 12
97 | 609468.9748 | 0.96008 | -0.03743 | 1.0408 | 11.7136 | 12
97.5 | 612610.5675 | 0.96385 | -0.034067 | 1.0369 | 11.667 | 12
98 | 615752.1601 | 0.96756 | -0.030723 | 1.033 | 11.6214 | 12
98.5 | 618893.7528 | 0.97122 | -0.027397 | 1.0292 | 11.5766 | 12
99 | 622035.3454 | 0.97483 | -0.024088 | 1.0255 | 11.5328 | 12
99.5 | 625176.9381 | 0.97837 | -0.020797 | 1.0219 | 11.4897 | 12
100 | 628318.5307 | 0.98187 | -0.017523 | 1.0183 | 11.4475 | 12
100.5 | 631460.1234 | 0.98531 | -0.014265 | 1.0148 | 11.406 | 12
101 | 634601.716 | 0.98871 | -0.011024 | 1.0114 | 11.3653 | 12
101.5 | 637743.3087 | 0.99205 | -0.0077991 | 1.008 | 11.3254 | 12
102 | 640884.9013 | 0.99534 | -0.0045903 | 1.0047 | 11.2861 | 12
102.5 | 644026.494 | 0.99859 | -0.0013973 | 1.0014 | 11.2476 | 12
103 | 647168.0866 | 1.0018 | 0.0017801 | 0.99821 | 11.2098 | 12
103.5 | 650309.6793 | 1.0049 | 0.0049422 | 0.99507 | 11.1726 | 12
104 | 653451.2719 | 1.008 | 0.0080891 | 0.99198 | 11.1361 | 12
104.5 | 656592.8646 | 1.0111 | 0.011221 | 0.98895 | 11.1002 | 12
105 | 659734.4573 | 1.0141 | 0.014339 | 0.98597 | 11.0649 | 12
105.5 | 662876.0499 | 1.0171 | 0.017441 | 0.98304 | 11.0303 | 12
106 | 666017.6426 | 1.02 | 0.02053 | 0.98016 | 10.9962 | 12
106.5 | 669159.2352 | 1.0229 | 0.023604 | 0.97732 | 10.9626 | 12
107 | 672300.8279 | 1.0258 | 0.026665 | 0.97453 | 10.9296 | 12
107.5 | 675442.4205 | 1.0286 | 0.029712 | 0.97179 | 10.8972 | 12
108 | 678584.0132 | 1.0314 | 0.032746 | 0.9691 | 10.8653 | 12
108.5 | 681725.6058 | 1.0341 | 0.035766 | 0.96644 | 10.8339 | 12
109 | 684867.1985 | 1.0368 | 0.038773 | 0.96383 | 10.803 | 12
109.5 | 688008.7911 | 1.0395 | 0.041767 | 0.96126 | 10.7726 | 12
110 | 691150.3838 | 1.0421 | 0.044748 | 0.95873 | 10.7426 | 12
110.5 | 694291.9764 | 1.0447 | 0.047717 | 0.95624 | 10.7131 | 12
111 | 697433.5691 | 1.0472 | 0.050673 | 0.95378 | 10.6841 | 12
111.5 | 700575.1618 | 1.0498 | 0.053617 | 0.95136 | 10.6555 | 12
112 | 703716.7544 | 1.0522 | 0.056549 | 0.94898 | 10.6274 | 12
112.5 | 706858.3471 | 1.0547 | 0.059469 | 0.94664 | 10.5996 | 12
113 | 709999.9397 | 1.0571 | 0.062377 | 0.94433 | 10.5723 | 12
113.5 | 713141.5324 | 1.0595 | 0.065274 | 0.94205 | 10.5454 | 12
114 | 716283.125 | 1.0619 | 0.068159 | 0.93981 | 10.5188 | 12
114.5 | 719424.7177 | 1.0642 | 0.071032 | 0.9376 | 10.4927 | 12
115 | 722566.3103 | 1.0665 | 0.073895 | 0.93542 | 10.4669 | 12
115.5 | 725707.903 | 1.0687 | 0.076747 | 0.93327 | 10.4414 | 12
116 | 728849.4956 | 1.071 | 0.079587 | 0.93115 | 10.4164 | 12
116.5 | 731991.0883 | 1.0732 | 0.082417 | 0.92906 | 10.3917 | 12
117 | 735132.6809 | 1.0754 | 0.085237 | 0.927 | 10.3673 | 12
117.5 | 738274.2736 | 1.0775 | 0.088045 | 0.92497 | 10.3432 | 12
118 | 741415.8662 | 1.0797 | 0.090844 | 0.92296 | 10.3195 | 12
118.5 | 744557.4589 | 1.0818 | 0.093632 | 0.92098 | 10.2961 | 12
119 | 747699.0516 | 1.0838 | 0.096411 | 0.91903 | 10.273 | 12
119.5 | 750840.6442 | 1.0859 | 0.099179 | 0.9171 | 10.2502 | 12
120 | 753982.2369 | 1.0879 | 0.10194 | 0.9152 | 10.2277 | 12
120.5 | 757123.8295 | 1.0899 | 0.10469 | 0.91332 | 10.2055 | 12
121 | 760265.4222 | 1.0919 | 0.10743 | 0.91147 | 10.1835 | 12
121.5 | 763407.0148 | 1.0938 | 0.11016 | 0.90964 | 10.1619 | 12
122 | 766548.6075 | 1.0957 | 0.11288 | 0.90783 | 10.1405 | 12
122.5 | 769690.2001 | 1.0976 | 0.11559 | 0.90605 | 10.1194 | 12
123 | 772831.7928 | 1.0995 | 0.11829 | 0.90428 | 10.0985 | 12
123.5 | 775973.3854 | 1.1014 | 0.12098 | 0.90254 | 10.0779 | 12
124 | 779114.9781 | 1.1032 | 0.12367 | 0.90082 | 10.0576 | 12
124.5 | 782256.5707 | 1.105 | 0.12634 | 0.89912 | 10.0375 | 12
125 | 785398.1634 | 1.1068 | 0.12901 | 0.89744 | 10.0176 | 12
125.5 | 788539.7561 | 1.1085 | 0.13167 | 0.89578 | 9.998 | 12
126 | 791681.3487 | 1.1103 | 0.13432 | 0.89414 | 9.9786 | 12
126.5 | 794822.9414 | 1.112 | 0.13696 | 0.89252 | 9.9594 | 12
127 | 797964.534 | 1.1137 | 0.13959 | 0.89092 | 9.9404 | 12
127.5 | 801106.1267 | 1.1154 | 0.14221 | 0.88934 | 9.9217 | 12
128 | 804247.7193 | 1.1171 | 0.14483 | 0.88777 | 9.9031 | 12
128.5 | 807389.312 | 1.1187 | 0.14744 | 0.88622 | 9.8848 | 12
129 | 810530.9046 | 1.1203 | 0.15004 | 0.88469 | 9.8667 | 12
129.5 | 813672.4973 | 1.1219 | 0.15263 | 0.88317 | 9.8487 | 12
130 | 816814.0899 | 1.1235 | 0.15522 | 0.88167 | 9.831 | 12
130.5 | 819955.6826 | 1.1251 | 0.1578 | 0.88019 | 9.8135 | 12
131 | 823097.2752 | 1.1267 | 0.16037 | 0.87872 | 9.7961 | 12
131.5 | 826238.8679 | 1.1282 | 0.16293 | 0.87727 | 9.7789 | 12
132 | 829380.4605 | 1.1297 | 0.16548 | 0.87584 | 9.762 | 12
132.5 | 832522.0532 | 1.1312 | 0.16803 | 0.87441 | 9.7451 | 12
133 | 835663.6459 | 1.1327 | 0.17057 | 0.87301 | 9.7285 | 12
133.5 | 838805.2385 | 1.1342 | 0.17311 | 0.87162 | 9.712 | 12
134 | 841946.8312 | 1.1356 | 0.17563 | 0.87024 | 9.6957 | 12
134.5 | 845088.4238 | 1.137 | 0.17815 | 0.86887 | 9.6796 | 12
135 | 848230.0165 | 1.1385 | 0.18066 | 0.86752 | 9.6636 | 12
135.5 | 851371.6091 | 1.1399 | 0.18317 | 0.86618 | 9.6478 | 12
136 | 854513.2018 | 1.1413 | 0.18567 | 0.86486 | 9.6321 | 12
136.5 | 857654.7944 | 1.1426 | 0.18816 | 0.86355 | 9.6166 | 12
137 | 860796.3871 | 1.144 | 0.19065 | 0.86225 | 9.6012 | 12
137.5 | 863937.9797 | 1.1453 | 0.19313 | 0.86096 | 9.586 | 12
138 | 867079.5724 | 1.1467 | 0.1956 | 0.85969 | 9.5709 | 12
138.5 | 870221.165 | 1.148 | 0.19807 | 0.85842 | 9.556 | 12
139 | 873362.7577 | 1.1493 | 0.20053 | 0.85717 | 9.5412 | 12
139.5 | 876504.3504 | 1.1505 | 0.20298 | 0.85593 | 9.5265 | 12
140 | 879645.943 | 1.1518 | 0.20543 | 0.8547 | 9.512 | 12
140.5 | 882787.5357 | 1.1531 | 0.20787 | 0.85349 | 9.4975 | 12
141 | 885929.1283 | 1.1543 | 0.21031 | 0.85228 | 9.4833 | 12
141.5 | 889070.721 | 1.1556 | 0.21273 | 0.85108 | 9.4691 | 12
142 | 892212.3136 | 1.1568 | 0.21516 | 0.8499 | 9.4551 | 12
142.5 | 895353.9063 | 1.158 | 0.21758 | 0.84872 | 9.4412 | 12
143 | 898495.4989 | 1.1592 | 0.21999 | 0.84756 | 9.4274 | 12
143.5 | 901637.0916 | 1.1603 | 0.22239 | 0.8464 | 9.4137 | 12
144 | 904778.6842 | 1.1615 | 0.2248 | 0.84526 | 9.4002 | 12
144.5 | 907920.2769 | 1.1627 | 0.22719 | 0.84412 | 9.3868 | 12
145 | 911061.8695 | 1.1638 | 0.22958 | 0.843 | 9.3734 | 12
145.5 | 914203.4622 | 1.1649 | 0.23196 | 0.84188 | 9.3602 | 12
146 | 917345.0548 | 1.1661 | 0.23434 | 0.84077 | 9.3471 | 12
146.5 | 920486.6475 | 1.1672 | 0.23672 | 0.83967 | 9.3341 | 12
147 | 923628.2402 | 1.1683 | 0.23908 | 0.83858 | 9.3212 | 12
147.5 | 926769.8328 | 1.1694 | 0.24145 | 0.8375 | 9.3084 | 12
148 | 929911.4255 | 1.1704 | 0.2438 | 0.83643 | 9.2957 | 12
148.5 | 933053.0181 | 1.1715 | 0.24616 | 0.83536 | 9.2831 | 12
149 | 936194.6108 | 1.1726 | 0.2485 | 0.83431 | 9.2706 | 12
149.5 | 939336.2034 | 1.1736 | 0.25084 | 0.83326 | 9.2582 | 12
150 | 942477.7961 | 1.1746 | 0.25318 | 0.83222 | 9.2459 | 12
150.5 | 945619.3887 | 1.1757 | 0.25551 | 0.83118 | 9.2337 | 12
151 | 948760.9814 | 1.1767 | 0.25784 | 0.83016 | 9.2215 | 12
151.5 | 951902.574 | 1.1777 | 0.26016 | 0.82914 | 9.2095 | 12
152 | 955044.1667 | 1.1787 | 0.26248 | 0.82813 | 9.1975 | 12
152.5 | 958185.7593 | 1.1797 | 0.26479 | 0.82713 | 9.1857 | 12
153 | 961327.352 | 1.1806 | 0.2671 | 0.82613 | 9.1739 | 12
153.5 | 964468.9447 | 1.1816 | 0.2694 | 0.82514 | 9.1622 | 12
154 | 967610.5373 | 1.1825 | 0.2717 | 0.82416 | 9.1506 | 12
154.5 | 970752.13 | 1.1835 | 0.274 | 0.82319 | 9.1391 | 12
155 | 973893.7226 | 1.1844 | 0.27628 | 0.82222 | 9.1276 | 12
155.5 | 977035.3153 | 1.1854 | 0.27857 | 0.82126 | 9.1162 | 12
156 | 980176.9079 | 1.1863 | 0.28085 | 0.8203 | 9.1049 | 12
156.5 | 983318.5006 | 1.1872 | 0.28313 | 0.81935 | 9.0937 | 12
157 | 986460.0932 | 1.1881 | 0.2854 | 0.81841 | 9.0826 | 12
157.5 | 989601.6859 | 1.189 | 0.28767 | 0.81748 | 9.0715 | 12
158 | 992743.2785 | 1.1899 | 0.28993 | 0.81655 | 9.0605 | 12
158.5 | 995884.8712 | 1.1907 | 0.29219 | 0.81562 | 9.0496 | 12
159 | 999026.4638 | 1.1916 | 0.29444 | 0.8147 | 9.0387 | 12
159.5 | 1002168.0565 | 1.1925 | 0.29669 | 0.81379 | 9.0279 | 12
160 | 1005309.6491 | 1.1933 | 0.29894 | 0.81289 | 9.0172 | 12
160.5 | 1008451.2418 | 1.1942 | 0.30118 | 0.81199 | 9.0065 | 12
161 | 1011592.8345 | 1.195 | 0.30342 | 0.81109 | 8.996 | 12
161.5 | 1014734.4271 | 1.1958 | 0.30565 | 0.8102 | 8.9854 | 12
162 | 1017876.0198 | 1.1966 | 0.30788 | 0.80932 | 8.975 | 12
162.5 | 1021017.6124 | 1.1974 | 0.31011 | 0.80844 | 8.9646 | 12
163 | 1024159.2051 | 1.1983 | 0.31233 | 0.80757 | 8.9542 | 12
163.5 | 1027300.7977 | 1.1991 | 0.31455 | 0.8067 | 8.944 | 12
164 | 1030442.3904 | 1.1998 | 0.31676 | 0.80583 | 8.9338 | 12
164.5 | 1033583.983 | 1.2006 | 0.31897 | 0.80498 | 8.9236 | 12
165 | 1036725.5757 | 1.2014 | 0.32118 | 0.80412 | 8.9135 | 12
165.5 | 1039867.1683 | 1.2022 | 0.32338 | 0.80327 | 8.9035 | 12
166 | 1043008.761 | 1.2029 | 0.32558 | 0.80243 | 8.8935 | 12
166.5 | 1046150.3536 | 1.2037 | 0.32778 | 0.80159 | 8.8836 | 12
167 | 1049291.9463 | 1.2044 | 0.32997 | 0.80076 | 8.8737 | 12
167.5 | 1052433.539 | 1.2052 | 0.33216 | 0.79993 | 8.8639 | 12
168 | 1055575.1316 | 1.2059 | 0.33435 | 0.7991 | 8.8541 | 12
168.5 | 1058716.7243 | 1.2066 | 0.33653 | 0.79828 | 8.8444 | 12
169 | 1061858.3169 | 1.2074 | 0.33871 | 0.79747 | 8.8348 | 12
169.5 | 1064999.9096 | 1.2081 | 0.34088 | 0.79665 | 8.8252 | 12
170 | 1068141.5022 | 1.2088 | 0.34305 | 0.79585 | 8.8156 | 12
170.5 | 1071283.0949 | 1.2095 | 0.34522 | 0.79504 | 8.8061 | 12
171 | 1074424.6875 | 1.2102 | 0.34738 | 0.79424 | 8.7966 | 12
171.5 | 1077566.2802 | 1.2109 | 0.34954 | 0.79345 | 8.7872 | 12
172 | 1080707.8728 | 1.2116 | 0.3517 | 0.79266 | 8.7779 | 12
172.5 | 1083849.4655 | 1.2122 | 0.35386 | 0.79187 | 8.7686 | 12
173 | 1086991.0581 | 1.2129 | 0.35601 | 0.79109 | 8.7593 | 12
173.5 | 1090132.6508 | 1.2136 | 0.35815 | 0.79031 | 8.7501 | 12
174 | 1093274.2434 | 1.2142 | 0.3603 | 0.78953 | 8.7409 | 12
174.5 | 1096415.8361 | 1.2149 | 0.36244 | 0.78876 | 8.7318 | 12
175 | 1099557.4288 | 1.2155 | 0.36458 | 0.78799 | 8.7227 | 12
175.5 | 1102699.0214 | 1.2162 | 0.36671 | 0.78723 | 8.7136 | 12
176 | 1105840.6141 | 1.2168 | 0.36885 | 0.78647 | 8.7046 | 12
176.5 | 1108982.2067 | 1.2175 | 0.37098 | 0.78571 | 8.6957 | 12
177 | 1112123.7994 | 1.2181 | 0.3731 | 0.78496 | 8.6868 | 12
177.5 | 1115265.392 | 1.2187 | 0.37522 | 0.78421 | 8.6779 | 12
178 | 1118406.9847 | 1.2193 | 0.37734 | 0.78346 | 8.6691 | 12
178.5 | 1121548.5773 | 1.2199 | 0.37946 | 0.78272 | 8.6603 | 12
179 | 1124690.17 | 1.2206 | 0.38157 | 0.78198 | 8.6515 | 12
179.5 | 1127831.7626 | 1.2212 | 0.38369 | 0.78124 | 8.6428 | 12
180 | 1130973.3553 | 1.2218 | 0.38579 | 0.78051 | 8.6341 | 12
180.5 | 1134114.9479 | 1.2223 | 0.3879 | 0.77978 | 8.6255 | 12
181 | 1137256.5406 | 1.2229 | 0.39 | 0.77905 | 8.6169 | 12
181.5 | 1140398.1333 | 1.2235 | 0.3921 | 0.77832 | 8.6083 | 12
182 | 1143539.7259 | 1.2241 | 0.3942 | 0.7776 | 8.5998 | 12
182.5 | 1146681.3186 | 1.2247 | 0.39629 | 0.77688 | 8.5913 | 12
183 | 1149822.9112 | 1.2252 | 0.39838 | 0.77617 | 8.5828 | 12
183.5 | 1152964.5039 | 1.2258 | 0.40047 | 0.77546 | 8.5744 | 12
184 | 1156106.0965 | 1.2264 | 0.40256 | 0.77475 | 8.566 | 12
184.5 | 1159247.6892 | 1.2269 | 0.40464 | 0.77404 | 8.5576 | 12
185 | 1162389.2818 | 1.2275 | 0.40672 | 0.77334 | 8.5493 | 12
185.5 | 1165530.8745 | 1.228 | 0.4088 | 0.77264 | 8.541 | 12
186 | 1168672.4671 | 1.2286 | 0.41087 | 0.77194 | 8.5328 | 12
186.5 | 1171814.0598 | 1.2291 | 0.41295 | 0.77124 | 8.5245 | 12
187 | 1174955.6524 | 1.2296 | 0.41502 | 0.77055 | 8.5163 | 12
187.5 | 1178097.2451 | 1.2302 | 0.41708 | 0.76986 | 8.5082 | 12
188 | 1181238.8377 | 1.2307 | 0.41915 | 0.76917 | 8.5 | 12
188.5 | 1184380.4304 | 1.2312 | 0.42121 | 0.76849 | 8.4919 | 12
189 | 1187522.0231 | 1.2317 | 0.42327 | 0.76781 | 8.4839 | 12
189.5 | 1190663.6157 | 1.2322 | 0.42533 | 0.76713 | 8.4758 | 12
190 | 1193805.2084 | 1.2327 | 0.42738 | 0.76645 | 8.4678 | 12
190.5 | 1196946.801 | 1.2332 | 0.42944 | 0.76578 | 8.4598 | 12
191 | 1200088.3937 | 1.2337 | 0.43149 | 0.7651 | 8.4519 | 12
191.5 | 1203229.9863 | 1.2342 | 0.43353 | 0.76443 | 8.4439 | 12
192 | 1206371.579 | 1.2347 | 0.43558 | 0.76377 | 8.4361 | 12
192.5 | 1209513.1716 | 1.2352 | 0.43762 | 0.7631 | 8.4282 | 12
193 | 1212654.7643 | 1.2357 | 0.43966 | 0.76244 | 8.4203 | 12
193.5 | 1215796.3569 | 1.2362 | 0.4417 | 0.76178 | 8.4125 | 12
194 | 1218937.9496 | 1.2367 | 0.44374 | 0.76112 | 8.4047 | 12
194.5 | 1222079.5422 | 1.2371 | 0.44577 | 0.76046 | 8.397 | 12
195 | 1225221.1349 | 1.2376 | 0.4478 | 0.75981 | 8.3892 | 12
195.5 | 1228362.7276 | 1.2381 | 0.44983 | 0.75916 | 8.3815 | 12
196 | 1231504.3202 | 1.2385 | 0.45186 | 0.75851 | 8.3738 | 12
196.5 | 1234645.9129 | 1.239 | 0.45388 | 0.75786 | 8.3662 | 12
197 | 1237787.5055 | 1.2394 | 0.4559 | 0.75721 | 8.3585 | 12
197.5 | 1240929.0982 | 1.2399 | 0.45792 | 0.75657 | 8.3509 | 12
198 | 1244070.6908 | 1.2403 | 0.45994 | 0.75593 | 8.3433 | 12
198.5 | 1247212.2835 | 1.2408 | 0.46196 | 0.75529 | 8.3358 | 12
199 | 1250353.8761 | 1.2412 | 0.46397 | 0.75465 | 8.3282 | 12
199.5 | 1253495.4688 | 1.2417 | 0.46598 | 0.75402 | 8.3207 | 12
200 | 1256637.0614 | 1.2421 | 0.46799 | 0.75339 | 8.3132 | 12
200.5 | 1259778.6541 | 1.2425 | 0.47 | 0.75275 | 8.3058 | 12
201 | 1262920.2467 | 1.243 | 0.472 | 0.75212 | 8.2983 | 12
201.5 | 1266061.8394 | 1.2434 | 0.47401 | 0.7515 | 8.2909 | 12
202 | 1269203.4321 | 1.2438 | 0.47601 | 0.75087 | 8.2835 | 12
202.5 | 1272345.0247 | 1.2442 | 0.47801 | 0.75025 | 8.2761 | 12
203 | 1275486.6174 | 1.2446 | 0.48 | 0.74963 | 8.2688 | 12
203.5 | 1278628.21 | 1.2451 | 0.482 | 0.74901 | 8.2614 | 12
204 | 1281769.8027 | 1.2455 | 0.48399 | 0.74839 | 8.2541 | 12
204.5 | 1284911.3953 | 1.2459 | 0.48598 | 0.74777 | 8.2468 | 12
205 | 1288052.988 | 1.2463 | 0.48797 | 0.74716 | 8.2395 | 12
205.5 | 1291194.5806 | 1.2467 | 0.48996 | 0.74654 | 8.2323 | 12
206 | 1294336.1733 | 1.2471 | 0.49195 | 0.74593 | 8.2251 | 12
206.5 | 1297477.7659 | 1.2475 | 0.49393 | 0.74532 | 8.2178 | 12
207 | 1300619.3586 | 1.2479 | 0.49591 | 0.74471 | 8.2106 | 12
207.5 | 1303760.9512 | 1.2483 | 0.49789 | 0.74411 | 8.2035 | 12
208 | 1306902.5439 | 1.2486 | 0.49987 | 0.7435 | 8.1963 | 12
208.5 | 1310044.1365 | 1.249 | 0.50184 | 0.7429 | 8.1892 | 12
209 | 1313185.7292 | 1.2494 | 0.50382 | 0.7423 | 8.1821 | 12
209.5 | 1316327.3219 | 1.2498 | 0.50579 | 0.7417 | 8.175 | 12
210 | 1319468.9145 | 1.2502 | 0.50776 | 0.7411 | 8.1679 | 12
210.5 | 1322610.5072 | 1.2505 | 0.50973 | 0.7405 | 8.1608 | 12
211 | 1325752.0998 | 1.2509 | 0.5117 | 0.73991 | 8.1538 | 12
211.5 | 1328893.6925 | 1.2513 | 0.51366 | 0.73931 | 8.1467 | 12
212 | 1332035.2851 | 1.2516 | 0.51562 | 0.73872 | 8.1397 | 12
212.5 | 1335176.8778 | 1.252 | 0.51758 | 0.73813 | 8.1327 | 12
213 | 1338318.4704 | 1.2524 | 0.51954 | 0.73754 | 8.1258 | 12
213.5 | 1341460.0631 | 1.2527 | 0.5215 | 0.73695 | 8.1188 | 12
214 | 1344601.6557 | 1.2531 | 0.52346 | 0.73637 | 8.1119 | 12
214.5 | 1347743.2484 | 1.2534 | 0.52541 | 0.73578 | 8.105 | 12
215 | 1350884.841 | 1.2538 | 0.52737 | 0.7352 | 8.0981 | 12
215.5 | 1354026.4337 | 1.2541 | 0.52932 | 0.73461 | 8.0912 | 12
216 | 1357168.0264 | 1.2545 | 0.53127 | 0.73403 | 8.0843 | 12
216.5 | 1360309.619 | 1.2548 | 0.53321 | 0.73345 | 8.0774 | 12
217 | 1363451.2117 | 1.2552 | 0.53516 | 0.73288 | 8.0706 | 12
217.5 | 1366592.8043 | 1.2555 | 0.5371 | 0.7323 | 8.0638 | 12
218 | 1369734.397 | 1.2558 | 0.53905 | 0.73172 | 8.057 | 12
218.5 | 1372875.9896 | 1.2562 | 0.54099 | 0.73115 | 8.0502 | 12
219 | 1376017.5823 | 1.2565 | 0.54293 | 0.73058 | 8.0434 | 12
219.5 | 1379159.1749 | 1.2568 | 0.54487 | 0.73 | 8.0366 | 12
220 | 1382300.7676 | 1.2572 | 0.5468 | 0.72943 | 8.0299 | 12
220.5 | 1385442.3602 | 1.2575 | 0.54874 | 0.72886 | 8.0231 | 12
221 | 1388583.9529 | 1.2578 | 0.55067 | 0.7283 | 8.0164 | 12
221.5 | 1391725.5455 | 1.2581 | 0.5526 | 0.72773 | 8.0097 | 12
222 | 1394867.1382 | 1.2584 | 0.55453 | 0.72716 | 8.003 | 12
222.5 | 1398008.7308 | 1.2588 | 0.55646 | 0.7266 | 7.9964 | 12
223 | 1401150.3235 | 1.2591 | 0.55839 | 0.72604 | 7.9897 | 12
223.5 | 1404291.9162 | 1.2594 | 0.56031 | 0.72548 | 7.983 | 12
224 | 1407433.5088 | 1.2597 | 0.56224 | 0.72491 | 7.9764 | 12
224.5 | 1410575.1015 | 1.26 | 0.56416 | 0.72435 | 7.9698 | 12
225 | 1413716.6941 | 1.2603 | 0.56608 | 0.7238 | 7.9632 | 12
225.5 | 1416858.2868 | 1.2606 | 0.568 | 0.72324 | 7.9566 | 12
226 | 1419999.8794 | 1.2609 | 0.56992 | 0.72268 | 7.95 | 12
226.5 | 1423141.4721 | 1.2612 | 0.57184 | 0.72213 | 7.9434 | 12
227 | 1426283.0647 | 1.2615 | 0.57375 | 0.72157 | 7.9369 | 12
227.5 | 1429424.6574 | 1.2618 | 0.57567 | 0.72102 | 7.9304 | 12
228 | 1432566.25 | 1.2621 | 0.57758 | 0.72047 | 7.9238 | 12
228.5 | 1435707.8427 | 1.2624 | 0.57949 | 0.71992 | 7.9173 | 12
229 | 1438849.4353 | 1.2627 | 0.5814 | 0.71937 | 7.9108 | 12
229.5 | 1441991.028 | 1.263 | 0.58331 | 0.71882 | 7.9043 | 12
230 | 1445132.6207 | 1.2633 | 0.58521 | 0.71827 | 7.8978 | 12
230.5 | 1448274.2133 | 1.2635 | 0.58712 | 0.71773 | 7.8914 | 12
231 | 1451415.806 | 1.2638 | 0.58902 | 0.71718 | 7.8849 | 12
231.5 | 1454557.3986 | 1.2641 | 0.59093 | 0.71664 | 7.8785 | 12
232 | 1457698.9913 | 1.2644 | 0.59283 | 0.71609 | 7.8721 | 12
232.5 | 1460840.5839 | 1.2647 | 0.59473 | 0.71555 | 7.8656 | 12
233 | 1463982.1766 | 1.2649 | 0.59663 | 0.71501 | 7.8592 | 12
233.5 | 1467123.7692 | 1.2652 | 0.59852 | 0.71447 | 7.8529 | 12
234 | 1470265.3619 | 1.2655 | 0.60042 | 0.71393 | 7.8465 | 12
234.5 | 1473406.9545 | 1.2658 | 0.60231 | 0.71339 | 7.8401 | 12
235 | 1476548.5472 | 1.266 | 0.60421 | 0.71286 | 7.8337 | 12
235.5 | 1479690.1398 | 1.2663 | 0.6061 | 0.71232 | 7.8274 | 12
236 | 1482831.7325 | 1.2665 | 0.60799 | 0.71178 | 7.8211 | 12
236.5 | 1485973.3251 | 1.2668 | 0.60988 | 0.71125 | 7.8147 | 12
237 | 1489114.9178 | 1.2671 | 0.61177 | 0.71072 | 7.8084 | 12
237.5 | 1492256.5105 | 1.2673 | 0.61366 | 0.71018 | 7.8021 | 12
238 | 1495398.1031 | 1.2676 | 0.61554 | 0.70965 | 7.7958 | 12
238.5 | 1498539.6958 | 1.2678 | 0.61743 | 0.70912 | 7.7896 | 12
239 | 1501681.2884 | 1.2681 | 0.61931 | 0.70859 | 7.7833 | 12
239.5 | 1504822.8811 | 1.2684 | 0.62119 | 0.70806 | 7.777 | 12
240 | 1507964.4737 | 1.2686 | 0.62307 | 0.70753 | 7.7708 | 12
240.5 | 1511106.0664 | 1.2689 | 0.62495 | 0.70701 | 7.7645 | 12
241 | 1514247.659 | 1.2691 | 0.62683 | 0.70648 | 7.7583 | 12
241.5 | 1517389.2517 | 1.2694 | 0.62871 | 0.70595 | 7.7521 | 12
242 | 1520530.8443 | 1.2696 | 0.63058 | 0.70543 | 7.7459 | 12
242.5 | 1523672.437 | 1.2698 | 0.63246 | 0.70491 | 7.7397 | 12
243 | 1526814.0296 | 1.2701 | 0.63433 | 0.70438 | 7.7335 | 12
243.5 | 1529955.6223 | 1.2703 | 0.63621 | 0.70386 | 7.7273 | 12
244 | 1533097.215 | 1.2706 | 0.63808 | 0.70334 | 7.7212 | 12
244.5 | 1536238.8076 | 1.2708 | 0.63995 | 0.70282 | 7.715 | 12
245 | 1539380.4003 | 1.271 | 0.64182 | 0.7023 | 7.7088 | 12
245.5 | 1542521.9929 | 1.2713 | 0.64368 | 0.70178 | 7.7027 | 12
246 | 1545663.5856 | 1.2715 | 0.64555 | 0.70126 | 7.6966 | 12
246.5 | 1548805.1782 | 1.2717 | 0.64742 | 0.70074 | 7.6905 | 12
247 | 1551946.7709 | 1.272 | 0.64928 | 0.70023 | 7.6843 | 12
247.5 | 1555088.3635 | 1.2722 | 0.65114 | 0.69971 | 7.6782 | 12
248 | 1558229.9562 | 1.2724 | 0.65301 | 0.6992 | 7.6722 | 12
248.5 | 1561371.5488 | 1.2727 | 0.65487 | 0.69868 | 7.6661 | 12
249 | 1564513.1415 | 1.2729 | 0.65673 | 0.69817 | 7.66 | 12
249.5 | 1567654.7341 | 1.2731 | 0.65859 | 0.69766 | 7.6539 | 12
250 | 1570796.3268 | 1.2733 | 0.66045 | 0.69715 | 7.6479 | 12
250.5 | 1573937.9194 | 1.2736 | 0.6623 | 0.69663 | 7.6418 | 12
251 | 1577079.5121 | 1.2738 | 0.66416 | 0.69612 | 7.6358 | 12
251.5 | 1580221.1048 | 1.274 | 0.66601 | 0.69561 | 7.6298 | 12
252 | 1583362.6974 | 1.2742 | 0.66787 | 0.69511 | 7.6237 | 12
252.5 | 1586504.2901 | 1.2744 | 0.66972 | 0.6946 | 7.6177 | 12
253 | 1589645.8827 | 1.2746 | 0.67157 | 0.69409 | 7.6117 | 12
253.5 | 1592787.4754 | 1.2749 | 0.67342 | 0.69358 | 7.6057 | 12
254 | 1595929.068 | 1.2751 | 0.67527 | 0.69308 | 7.5998 | 12
254.5 | 1599070.6607 | 1.2753 | 0.67712 | 0.69257 | 7.5938 | 12
255 | 1602212.2533 | 1.2755 | 0.67897 | 0.69207 | 7.5878 | 12
255.5 | 1605353.846 | 1.2757 | 0.68081 | 0.69156 | 7.5818 | 12
256 | 1608495.4386 | 1.2759 | 0.68266 | 0.69106 | 7.5759 | 12
256.5 | 1611637.0313 | 1.2761 | 0.6845 | 0.69056 | 7.5699 | 12
257 | 1614778.6239 | 1.2763 | 0.68635 | 0.69006 | 7.564 | 12
257.5 | 1617920.2166 | 1.2765 | 0.68819 | 0.68956 | 7.5581 | 12
258 | 1621061.8093 | 1.2767 | 0.69003 | 0.68906 | 7.5522 | 12
258.5 | 1624203.4019 | 1.2769 | 0.69187 | 0.68856 | 7.5463 | 12
259 | 1627344.9946 | 1.2771 | 0.69371 | 0.68806 | 7.5403 | 12
259.5 | 1630486.5872 | 1.2773 | 0.69555 | 0.68756 | 7.5345 | 12
260 | 1633628.1799 | 1.2775 | 0.69739 | 0.68706 | 7.5286 | 12
260.5 | 1636769.7725 | 1.2777 | 0.69923 | 0.68656 | 7.5227 | 12
261 | 1639911.3652 | 1.2779 | 0.70106 | 0.68607 | 7.5168 | 12
261.5 | 1643052.9578 | 1.2781 | 0.7029 | 0.68557 | 7.5109 | 12
262 | 1646194.5505 | 1.2783 | 0.70473 | 0.68508 | 7.5051 | 12
262.5 | 1649336.1431 | 1.2785 | 0.70656 | 0.68458 | 7.4992 | 12
263 | 1652477.7358 | 1.2787 | 0.70839 | 0.68409 | 7.4934 | 12
263.5 | 1655619.3284 | 1.2789 | 0.71023 | 0.6836 | 7.4876 | 12
264 | 1658760.9211 | 1.2791 | 0.71206 | 0.6831 | 7.4817 | 12
264.5 | 1661902.5137 | 1.2793 | 0.71389 | 0.68261 | 7.4759 | 12
265 | 1665044.1064 | 1.2794 | 0.71571 | 0.68212 | 7.4701 | 12
265.5 | 1668185.6991 | 1.2796 | 0.71754 | 0.68163 | 7.4643 | 12
266 | 1671327.2917 | 1.2798 | 0.71937 | 0.68114 | 7.4585 | 12
266.5 | 1674468.8844 | 1.28 | 0.72119 | 0.68065 | 7.4527 | 12
267 | 1677610.477 | 1.2802 | 0.72302 | 0.68016 | 7.4469 | 12
267.5 | 1680752.0697 | 1.2804 | 0.72484 | 0.67967 | 7.4412 | 12
268 | 1683893.6623 | 1.2805 | 0.72667 | 0.67919 | 7.4354 | 12
268.5 | 1687035.255 | 1.2807 | 0.72849 | 0.6787 | 7.4296 | 12
269 | 1690176.8476 | 1.2809 | 0.73031 | 0.67821 | 7.4239 | 12
269.5 | 1693318.4403 | 1.2811 | 0.73213 | 0.67773 | 7.4181 | 12
270 | 1696460.0329 | 1.2813 | 0.73395 | 0.67724 | 7.4124 | 12
270.5 | 1699601.6256 | 1.2814 | 0.73577 | 0.67676 | 7.4067 | 12
271 | 1702743.2182 | 1.2816 | 0.73759 | 0.67627 | 7.4009 | 12
271.5 | 1705884.8109 | 1.2818 | 0.7394 | 0.67579 | 7.3952 | 12
272 | 1709026.4036 | 1.2819 | 0.74122 | 0.67531 | 7.3895 | 12
272.5 | 1712167.9962 | 1.2821 | 0.74303 | 0.67482 | 7.3838 | 12
273 | 1715309.5889 | 1.2823 | 0.74485 | 0.67434 | 7.3781 | 12
273.5 | 1718451.1815 | 1.2825 | 0.74666 | 0.67386 | 7.3724 | 12
274 | 1721592.7742 | 1.2826 | 0.74848 | 0.67338 | 7.3667 | 12
274.5 | 1724734.3668 | 1.2828 | 0.75029 | 0.6729 | 7.361 | 12
275 | 1727875.9595 | 1.283 | 0.7521 | 0.67242 | 7.3554 | 12
275.5 | 1731017.5521 | 1.2831 | 0.75391 | 0.67194 | 7.3497 | 12
276 | 1734159.1448 | 1.2833 | 0.75572 | 0.67146 | 7.344 | 12
276.5 | 1737300.7374 | 1.2835 | 0.75753 | 0.67099 | 7.3384 | 12
277 | 1740442.3301 | 1.2836 | 0.75934 | 0.67051 | 7.3327 | 12
277.5 | 1743583.9227 | 1.2838 | 0.76114 | 0.67003 | 7.3271 | 12
278 | 1746725.5154 | 1.284 | 0.76295 | 0.66956 | 7.3215 | 12
278.5 | 1749867.108 | 1.2841 | 0.76476 | 0.66908 | 7.3158 | 12
279 | 1753008.7007 | 1.2843 | 0.76656 | 0.66861 | 7.3102 | 12
279.5 | 1756150.2934 | 1.2844 | 0.76837 | 0.66813 | 7.3046 | 12
280 | 1759291.886 | 1.2846 | 0.77017 | 0.66766 | 7.299 | 12
280.5 | 1762433.4787 | 1.2847 | 0.77197 | 0.66718 | 7.2934 | 12
281 | 1765575.0713 | 1.2849 | 0.77377 | 0.66671 | 7.2878 | 12
281.5 | 1768716.664 | 1.2851 | 0.77557 | 0.66624 | 7.2822 | 12
282 | 1771858.2566 | 1.2852 | 0.77737 | 0.66577 | 7.2766 | 12
282.5 | 1774999.8493 | 1.2854 | 0.77917 | 0.66529 | 7.271 | 12
283 | 1778141.4419 | 1.2855 | 0.78097 | 0.66482 | 7.2655 | 12
283.5 | 1781283.0346 | 1.2857 | 0.78277 | 0.66435 | 7.2599 | 12
284 | 1784424.6272 | 1.2858 | 0.78457 | 0.66388 | 7.2544 | 12
284.5 | 1787566.2199 | 1.286 | 0.78637 | 0.66341 | 7.2488 | 12
285 | 1790707.8125 | 1.2861 | 0.78816 | 0.66295 | 7.2433 | 12
285.5 | 1793849.4052 | 1.2863 | 0.78996 | 0.66248 | 7.2377 | 12
286 | 1796990.9979 | 1.2864 | 0.79175 | 0.66201 | 7.2322 | 12
286.5 | 1800132.5905 | 1.2866 | 0.79355 | 0.66154 | 7.2267 | 12
287 | 1803274.1832 | 1.2867 | 0.79534 | 0.66108 | 7.2211 | 12
287.5 | 1806415.7758 | 1.2869 | 0.79713 | 0.66061 | 7.2156 | 12
288 | 1809557.3685 | 1.287 | 0.79892 | 0.66014 | 7.2101 | 12
288.5 | 1812698.9611 | 1.2872 | 0.80071 | 0.65968 | 7.2046 | 12
289 | 1815840.5538 | 1.2873 | 0.8025 | 0.65921 | 7.1991 | 12
289.5 | 1818982.1464 | 1.2874 | 0.80429 | 0.65875 | 7.1936 | 12
290 | 1822123.7391 | 1.2876 | 0.80608 | 0.65829 | 7.1881 | 12
290.5 | 1825265.3317 | 1.2877 | 0.80787 | 0.65782 | 7.1826 | 12
291 | 1828406.9244 | 1.2879 | 0.80966 | 0.65736 | 7.1772 | 12
291.5 | 1831548.517 | 1.288 | 0.81144 | 0.6569 | 7.1717 | 12
292 | 1834690.1097 | 1.2882 | 0.81323 | 0.65644 | 7.1662 | 12
292.5 | 1837831.7024 | 1.2883 | 0.81502 | 0.65597 | 7.1608 | 12
293 | 1840973.295 | 1.2884 | 0.8168 | 0.65551 | 7.1553 | 12
293.5 | 1844114.8877 | 1.2886 | 0.81859 | 0.65505 | 7.1499 | 12
294 | 1847256.4803 | 1.2887 | 0.82037 | 0.65459 | 7.1444 | 12
294.5 | 1850398.073 | 1.2888 | 0.82215 | 0.65413 | 7.139 | 12
295 | 1853539.6656 | 1.289 | 0.82393 | 0.65367 | 7.1336 | 12
295.5 | 1856681.2583 | 1.2891 | 0.82572 | 0.65322 | 7.1281 | 12
296 | 1859822.8509 | 1.2892 | 0.8275 | 0.65276 | 7.1227 | 12
296.5 | 1862964.4436 | 1.2894 | 0.82928 | 0.6523 | 7.1173 | 12
297 | 1866106.0362 | 1.2895 | 0.83106 | 0.65184 | 7.1119 | 12
297.5 | 1869247.6289 | 1.2896 | 0.83284 | 0.65139 | 7.1065 | 12
298 | 1872389.2215 | 1.2898 | 0.83461 | 0.65093 | 7.1011 | 12
298.5 | 1875530.8142 | 1.2899 | 0.83639 | 0.65047 | 7.0957 | 12
299 | 1878672.4068 | 1.29 | 0.83817 | 0.65002 | 7.0903 | 12
299.5 | 1881813.9995 | 1.2902 | 0.83994 | 0.64956 | 7.085 | 12
300 | 1884955.5922 | 1.2903 | 0.84172 | 0.64911 | 7.0796 | 12
300.5 | 1888097.1848 | 1.2904 | 0.8435 | 0.64866 | 7.0742 | 12
301 | 1891238.7775 | 1.2906 | 0.84527 | 0.6482 | 7.0688 | 12
301.5 | 1894380.3701 | 1.2907 | 0.84704 | 0.64775 | 7.0635 | 12
302 | 1897521.9628 | 1.2908 | 0.84882 | 0.6473 | 7.0581 | 12
302.5 | 1900663.5554 | 1.2909 | 0.85059 | 0.64685 | 7.0528 | 12
303 | 1903805.1481 | 1.2911 | 0.85236 | 0.64639 | 7.0474 | 12
303.5 | 1906946.7407 | 1.2912 | 0.85413 | 0.64594 | 7.0421 | 12
304 | 1910088.3334 | 1.2913 | 0.8559 | 0.64549 | 7.0368 | 12
304.5 | 1913229.926 | 1.2914 | 0.85768 | 0.64504 | 7.0314 | 12
305 | 1916371.5187 | 1.2915 | 0.85944 | 0.64459 | 7.0261 | 12
305.5 | 1919513.1113 | 1.2917 | 0.86121 | 0.64414 | 7.0208 | 12
306 | 1922654.704 | 1.2918 | 0.86298 | 0.64369 | 7.0155 | 12
306.5 | 1925796.2967 | 1.2919 | 0.86475 | 0.64325 | 7.0102 | 12
307 | 1928937.8893 | 1.292 | 0.86652 | 0.6428 | 7.0049 | 12
307.5 | 1932079.482 | 1.2922 | 0.86828 | 0.64235 | 6.9996 | 12
308 | 1935221.0746 | 1.2923 | 0.87005 | 0.6419 | 6.9943 | 12
308.5 | 1938362.6673 | 1.2924 | 0.87182 | 0.64146 | 6.989 | 12
309 | 1941504.2599 | 1.2925 | 0.87358 | 0.64101 | 6.9837 | 12
309.5 | 1944645.8526 | 1.2926 | 0.87535 | 0.64056 | 6.9785 | 12
310 | 1947787.4452 | 1.2927 | 0.87711 | 0.64012 | 6.9732 | 12
310.5 | 1950929.0379 | 1.2929 | 0.87887 | 0.63967 | 6.9679 | 12
311 | 1954070.6305 | 1.293 | 0.88064 | 0.63923 | 6.9627 | 12
311.5 | 1957212.2232 | 1.2931 | 0.8824 | 0.63878 | 6.9574 | 12
312 | 1960353.8158 | 1.2932 | 0.88416 | 0.63834 | 6.9522 | 12
312.5 | 1963495.4085 | 1.2933 | 0.88592 | 0.6379 | 6.9469 | 12
313 | 1966637.0011 | 1.2934 | 0.88768 | 0.63745 | 6.9417 | 12
313.5 | 1969778.5938 | 1.2935 | 0.88944 | 0.63701 | 6.9364 | 12
314 | 1972920.1865 | 1.2937 | 0.8912 | 0.63657 | 6.9312 | 12
314.5 | 1976061.7791 | 1.2938 | 0.89296 | 0.63613 | 6.926 | 12
315 | 1979203.3718 | 1.2939 | 0.89472 | 0.63569 | 6.9208 | 12
315.5 | 1982344.9644 | 1.294 | 0.89648 | 0.63525 | 6.9156 | 12
316 | 1985486.5571 | 1.2941 | 0.89823 | 0.63481 | 6.9103 | 12
316.5 | 1988628.1497 | 1.2942 | 0.89999 | 0.63437 | 6.9051 | 12
317 | 1991769.7424 | 1.2943 | 0.90175 | 0.63393 | 6.8999 | 12
317.5 | 1994911.335 | 1.2944 | 0.9035 | 0.63349 | 6.8947 | 12
318 | 1998052.9277 | 1.2945 | 0.90526 | 0.63305 | 6.8896 | 12
318.5 | 2001194.5203 | 1.2946 | 0.90701 | 0.63261 | 6.8844 | 12
319 | 2004336.113 | 1.2948 | 0.90877 | 0.63217 | 6.8792 | 12
319.5 | 2007477.7056 | 1.2949 | 0.91052 | 0.63174 | 6.874 | 12
320 | 2010619.2983 | 1.295 | 0.91227 | 0.6313 | 6.8688 | 12
320.5 | 2013760.891 | 1.2951 | 0.91403 | 0.63086 | 6.8637 | 12
321 | 2016902.4836 | 1.2952 | 0.91578 | 0.63043 | 6.8585 | 12
321.5 | 2020044.0763 | 1.2953 | 0.91753 | 0.62999 | 6.8534 | 12
322 | 2023185.6689 | 1.2954 | 0.91928 | 0.62955 | 6.8482 | 12
322.5 | 2026327.2616 | 1.2955 | 0.92103 | 0.62912 | 6.8431 | 12
323 | 2029468.8542 | 1.2956 | 0.92278 | 0.62868 | 6.8379 | 12
323.5 | 2032610.4469 | 1.2957 | 0.92453 | 0.62825 | 6.8328 | 12
324 | 2035752.0395 | 1.2958 | 0.92628 | 0.62782 | 6.8276 | 12
324.5 | 2038893.6322 | 1.2959 | 0.92803 | 0.62738 | 6.8225 | 12
325 | 2042035.2248 | 1.296 | 0.92978 | 0.62695 | 6.8174 | 12
325.5 | 2045176.8175 | 1.2961 | 0.93153 | 0.62652 | 6.8123 | 12
326 | 2048318.4101 | 1.2962 | 0.93327 | 0.62609 | 6.8072 | 12
326.5 | 2051460.0028 | 1.2963 | 0.93502 | 0.62565 | 6.8021 | 12
327 | 2054601.5954 | 1.2964 | 0.93677 | 0.62522 | 6.797 | 12
327.5 | 2057743.1881 | 1.2965 | 0.93851 | 0.62479 | 6.7919 | 12
328 | 2060884.7808 | 1.2966 | 0.94026 | 0.62436 | 6.7868 | 12
328.5 | 2064026.3734 | 1.2967 | 0.942 | 0.62393 | 6.7817 | 12
329 | 2067167.9661 | 1.2968 | 0.94375 | 0.6235 | 6.7766 | 12
329.5 | 2070309.5587 | 1.2969 | 0.94549 | 0.62307 | 6.7715 | 12
330 | 2073451.1514 | 1.297 | 0.94723 | 0.62264 | 6.7664 | 12
330.5 | 2076592.744 | 1.2971 | 0.94898 | 0.62221 | 6.7614 | 12
331 | 2079734.3367 | 1.2972 | 0.95072 | 0.62179 | 6.7563 | 12
331.5 | 2082875.9293 | 1.2973 | 0.95246 | 0.62136 | 6.7512 | 12
332 | 2086017.522 | 1.2974 | 0.9542 | 0.62093 | 6.7462 | 12
332.5 | 2089159.1146 | 1.2975 | 0.95594 | 0.6205 | 6.7411 | 12
333 | 2092300.7073 | 1.2976 | 0.95768 | 0.62008 | 6.7361 | 12
333.5 | 2095442.2999 | 1.2977 | 0.95942 | 0.61965 | 6.731 | 12
334 | 2098583.8926 | 1.2977 | 0.96116 | 0.61922 | 6.726 | 12
334.5 | 2101725.4853 | 1.2978 | 0.9629 | 0.6188 | 6.721 | 12
335 | 2104867.0779 | 1.2979 | 0.96464 | 0.61837 | 6.7159 | 12
335.5 | 2108008.6706 | 1.298 | 0.96638 | 0.61795 | 6.7109 | 12
336 | 2111150.2632 | 1.2981 | 0.96812 | 0.61752 | 6.7059 | 12
336.5 | 2114291.8559 | 1.2982 | 0.96986 | 0.6171 | 6.7009 | 12
337 | 2117433.4485 | 1.2983 | 0.97159 | 0.61668 | 6.6959 | 12
337.5 | 2120575.0412 | 1.2984 | 0.97333 | 0.61625 | 6.6909 | 12
338 | 2123716.6338 | 1.2985 | 0.97507 | 0.61583 | 6.6859 | 12
338.5 | 2126858.2265 | 1.2986 | 0.9768 | 0.61541 | 6.6809 | 12
339 | 2129999.8191 | 1.2987 | 0.97854 | 0.61499 | 6.6759 | 12
339.5 | 2133141.4118 | 1.2987 | 0.98027 | 0.61457 | 6.6709 | 12
340 | 2136283.0044 | 1.2988 | 0.98201 | 0.61414 | 6.6659 | 12
340.5 | 2139424.5971 | 1.2989 | 0.98374 | 0.61372 | 6.6609 | 12
341 | 2142566.1897 | 1.299 | 0.98547 | 0.6133 | 6.6559 | 12
341.5 | 2145707.7824 | 1.2991 | 0.98721 | 0.61288 | 6.651 | 12
342 | 2148849.3751 | 1.2992 | 0.98894 | 0.61246 | 6.646 | 12
342.5 | 2151990.9677 | 1.2993 | 0.99067 | 0.61204 | 6.641 | 12
343 | 2155132.5604 | 1.2994 | 0.9924 | 0.61162 | 6.6361 | 12
343.5 | 2158274.153 | 1.2994 | 0.99414 | 0.61121 | 6.6311 | 12
344 | 2161415.7457 | 1.2995 | 0.99587 | 0.61079 | 6.6262 | 12
344.5 | 2164557.3383 | 1.2996 | 0.9976 | 0.61037 | 6.6212 | 12
345 | 2167698.931 | 1.2997 | 0.99933 | 0.60995 | 6.6163 | 12
345.5 | 2170840.5236 | 1.2998 | 1.0011 | 0.60954 | 6.6114 | 12
346 | 2173982.1163 | 1.2999 | 1.0028 | 0.60912 | 6.6064 | 12
346.5 | 2177123.7089 | 1.2999 | 1.0045 | 0.6087 | 6.6015 | 12
347 | 2180265.3016 | 1.3 | 1.0062 | 0.60829 | 6.5966 | 12
347.5 | 2183406.8942 | 1.3001 | 1.008 | 0.60787 | 6.5917 | 12
348 | 2186548.4869 | 1.3002 | 1.0097 | 0.60746 | 6.5868 | 12
348.5 | 2189690.0796 | 1.3003 | 1.0114 | 0.60704 | 6.5819 | 12
349 | 2192831.6722 | 1.3004 | 1.0132 | 0.60663 | 6.577 | 12
349.5 | 2195973.2649 | 1.3004 | 1.0149 | 0.60621 | 6.5721 | 12
350 | 2199114.8575 | 1.3005 | 1.0166 | 0.6058 | 6.5672 | 12

## 4回目Lp計算 (1.5倍) (hidden)
Vin | 250
Vo | 12
VF | 0.6
Vo | 12.6
Io | 13.3333
Po | 160
Effi | 0.95
Pin | 168.4211
Ro | 0.89775
Np | 39
Ns | 2
n | 16.916
Lm | 304.0916 | uH | 0.00030409
Lr | 105.3324 | uH | 0.00010533
Cr | 21.5379 | nF | 2.1538e-08
Rac | 208.2282
wo | 663922.2362 | fo | 105.6665
Q | 0.33585 |  |  | Max | 2.1359
|  |  |  | Match | 75
Vs | 125 |  |  | fsw | 57
必要比 | 1.7051 |  |  | Gain比 | 1.2526
fsw | w | 1項 | 2項 | Vp0/Vs
65 | 408407.045 | 0.431 | -0.33937 | 1.8229
fsw | w | 1項 | 2項 | Vp0/Vs | Vo | Vo1
20 | 125663.7061 | -8.3224 | -1.7108 | 0.1177 | 0.26971 | 12
20.5 | 128805.2988 | -7.8565 | -1.6659 | 0.12451 | 0.32009 | 12
21 | 131946.8915 | -7.4235 | -1.6231 | 0.1316 | 0.37244 | 12
21.5 | 135088.4841 | -7.0203 | -1.5823 | 0.13896 | 0.42682 | 12 | 動作点
22 | 138230.0768 | -6.6444 | -1.5432 | 0.1466 | 0.48331 | 12
22.5 | 141371.6694 | -6.2932 | -1.5057 | 0.15454 | 0.54197 | 12 | fsw位置 | 21
23 | 144513.2621 | -5.9646 | -1.4698 | 0.16279 | 0.6029 | 12 | Vo | 11.9916
23.5 | 147654.8547 | -5.6568 | -1.4354 | 0.17135 | 0.66617 | 12 | fsw | 67.5
24 | 150796.4474 | -5.3681 | -1.4024 | 0.18024 | 0.73186 | 12
24.5 | 153938.04 | -5.0968 | -1.3706 | 0.18947 | 0.80009 | 12
25 | 157079.6327 | -4.8416 | -1.34 | 0.19906 | 0.87093 | 12
25.5 | 160221.2253 | -4.6014 | -1.3106 | 0.20901 | 0.9445 | 12
26 | 163362.818 | -4.3748 | -1.2823 | 0.21935 | 1.0209 | 12
26.5 | 166504.4106 | -4.1609 | -1.2549 | 0.23009 | 1.1003 | 12
27 | 169646.0033 | -3.9589 | -1.2285 | 0.24125 | 1.1827 | 12
27.5 | 172787.5959 | -3.7677 | -1.2031 | 0.25284 | 1.2683 | 12
28 | 175929.1886 | -3.5867 | -1.1784 | 0.26488 | 1.3573 | 12
28.5 | 179070.7813 | -3.4151 | -1.1546 | 0.27739 | 1.4498 | 12
29 | 182212.3739 | -3.2523 | -1.1315 | 0.2904 | 1.5459 | 12
29.5 | 185353.9666 | -3.0978 | -1.1092 | 0.30392 | 1.6458 | 12
30 | 188495.5592 | -2.9509 | -1.0876 | 0.31798 | 1.7497 | 12
30.5 | 191637.1519 | -2.8111 | -1.0666 | 0.33259 | 1.8577 | 12
31 | 194778.7445 | -2.6781 | -1.0462 | 0.3478 | 1.9701 | 12
31.5 | 197920.3372 | -2.5513 | -1.0265 | 0.36362 | 2.087 | 12
32 | 201061.9298 | -2.4305 | -1.0073 | 0.38009 | 2.2087 | 12
32.5 | 204203.5225 | -2.3152 | -0.98863 | 0.39723 | 2.3353 | 12
33 | 207345.1151 | -2.2051 | -0.9705 | 0.41508 | 2.4672 | 12
33.5 | 210486.7078 | -2.0998 | -0.95286 | 0.43367 | 2.6046 | 12
34 | 213628.3004 | -1.9992 | -0.93569 | 0.45303 | 2.7477 | 12
34.5 | 216769.8931 | -1.9029 | -0.91897 | 0.47321 | 2.8968 | 12
35 | 219911.4858 | -1.8108 | -0.90269 | 0.49424 | 3.0522 | 12
35.5 | 223053.0784 | -1.7225 | -0.88682 | 0.51617 | 3.2142 | 12
36 | 226194.6711 | -1.6378 | -0.87135 | 0.53903 | 3.3832 | 12
36.5 | 229336.2637 | -1.5566 | -0.85625 | 0.56288 | 3.5594 | 12
37 | 232477.8564 | -1.4787 | -0.84153 | 0.58776 | 3.7432 | 12
37.5 | 235619.449 | -1.4039 | -0.82715 | 0.61372 | 3.9351 | 12
38 | 238761.0417 | -1.332 | -0.81311 | 0.64081 | 4.1352 | 12
38.5 | 241902.6343 | -1.2628 | -0.79939 | 0.66908 | 4.3442 | 12
39 | 245044.227 | -1.1964 | -0.78598 | 0.69859 | 4.5622 | 12
39.5 | 248185.8196 | -1.1324 | -0.77288 | 0.72939 | 4.7898 | 12
40 | 251327.4123 | -1.0708 | -0.76006 | 0.76153 | 5.0273 | 12
40.5 | 254469.0049 | -1.0115 | -0.74751 | 0.79508 | 5.2752 | 12
41 | 257610.5976 | -0.95434 | -0.73524 | 0.83007 | 5.5338 | 12
41.5 | 260752.1902 | -0.89924 | -0.72322 | 0.86656 | 5.8035 | 12
42 | 263893.7829 | -0.84609 | -0.71145 | 0.90461 | 6.0846 | 12
42.5 | 267035.3756 | -0.7948 | -0.69992 | 0.94424 | 6.3774 | 12
43 | 270176.9682 | -0.7453 | -0.68862 | 0.98549 | 6.6822 | 12
43.5 | 273318.5609 | -0.69749 | -0.67755 | 1.0284 | 6.9992 | 12
44 | 276460.1535 | -0.6513 | -0.66669 | 1.0729 | 7.3284 | 12
44.5 | 279601.7462 | -0.60666 | -0.65604 | 1.1191 | 7.6698 | 12
45 | 282743.3388 | -0.5635 | -0.64559 | 1.167 | 8.0233 | 12
45.5 | 285884.9315 | -0.52176 | -0.63533 | 1.2164 | 8.3883 | 12
46 | 289026.5241 | -0.48137 | -0.62527 | 1.2673 | 8.7645 | 12
46.5 | 292168.1168 | -0.44227 | -0.61538 | 1.3196 | 9.1509 | 12
47 | 295309.7094 | -0.40442 | -0.60567 | 1.3731 | 9.5465 | 12
47.5 | 298451.3021 | -0.36775 | -0.59614 | 1.4277 | 9.9497 | 12
48 | 301592.8947 | -0.33223 | -0.58676 | 1.483 | 10.3589 | 12
48.5 | 304734.4874 | -0.29779 | -0.57755 | 1.5389 | 10.7718 | 12
49 | 307876.0801 | -0.26441 | -0.5685 | 1.5949 | 11.1858 | 12
49.5 | 311017.6727 | -0.23203 | -0.55959 | 1.6507 | 11.598 | 12
50 | 314159.2654 | -0.20062 | -0.55084 | 1.7058 | 12.005 | 12
50.5 | 317300.858 | -0.17014 | -0.54222 | 1.7597 | 12.4031 | 12
51 | 320442.4507 | -0.14055 | -0.53374 | 1.8118 | 12.7883 | 12
51.5 | 323584.0433 | -0.11182 | -0.5254 | 1.8616 | 13.1565 | 12
52 | 326725.636 | -0.083911 | -0.51718 | 1.9086 | 13.5036 | 12
52.5 | 329867.2286 | -0.056797 | -0.50909 | 1.9522 | 13.8255 | 12
53 | 333008.8213 | -0.030447 | -0.50113 | 1.9918 | 14.1186 | 12
53.5 | 336150.4139 | -0.004832 | -0.49328 | 2.0272 | 14.3796 | 12
54 | 339292.0066 | 0.020075 | -0.48555 | 2.0578 | 14.6058 | 12
54.5 | 342433.5992 | 0.044299 | -0.47793 | 2.0834 | 14.7954 | 12
55 | 345575.1919 | 0.067866 | -0.47042 | 2.104 | 14.9473 | 12
55.5 | 348716.7845 | 0.090798 | -0.46302 | 2.1194 | 15.0611 | 12
56 | 351858.3772 | 0.11312 | -0.45572 | 2.1297 | 15.1374 | 12
56.5 | 354999.9699 | 0.13485 | -0.44852 | 2.1351 | 15.1775 | 12
57 | 358141.5625 | 0.15601 | -0.44142 | 2.1359 | 15.1833 | 12
57.5 | 361283.1552 | 0.17662 | -0.43442 | 2.1324 | 15.1573 | 12
58 | 364424.7478 | 0.19671 | -0.42751 | 2.125 | 15.1024 | 12
58.5 | 367566.3405 | 0.21627 | -0.42069 | 2.114 | 15.0216 | 12
59 | 370707.9331 | 0.23535 | -0.41396 | 2.1 | 14.918 | 12
59.5 | 373849.5258 | 0.25394 | -0.40732 | 2.0834 | 14.7949 | 12
60 | 376991.1184 | 0.27207 | -0.40076 | 2.0645 | 14.6553 | 12
60.5 | 380132.7111 | 0.28976 | -0.39428 | 2.0437 | 14.502 | 12
61 | 383274.3037 | 0.30701 | -0.38788 | 2.0215 | 14.3379 | 12
61.5 | 386415.8964 | 0.32384 | -0.38157 | 1.9981 | 14.1652 | 12
62 | 389557.489 | 0.34027 | -0.37532 | 1.9739 | 13.9863 | 12
62.5 | 392699.0817 | 0.3563 | -0.36916 | 1.9491 | 13.8029 | 12
63 | 395840.6744 | 0.37195 | -0.36306 | 1.9239 | 13.6168 | 12
63.5 | 398982.267 | 0.38724 | -0.35703 | 1.8986 | 13.4294 | 12
64 | 402123.8597 | 0.40217 | -0.35108 | 1.8732 | 13.2419 | 12
64.5 | 405265.4523 | 0.41675 | -0.34519 | 1.8479 | 13.0553 | 12
65 | 408407.045 | 0.431 | -0.33937 | 1.8229 | 12.8704 | 12
65.5 | 411548.6376 | 0.44492 | -0.33361 | 1.7982 | 12.688 | 12
66 | 414690.2303 | 0.45852 | -0.32792 | 1.7739 | 12.5085 | 12
66.5 | 417831.8229 | 0.47183 | -0.32229 | 1.7501 | 12.3324 | 12
67 | 420973.4156 | 0.48483 | -0.31672 | 1.7268 | 12.16 | 12
67.5 | 424115.0082 | 0.49755 | -0.3112 | 1.704 | 11.9916 | 12
68 | 427256.6009 | 0.50998 | -0.30575 | 1.6818 | 11.8273 | 12
68.5 | 430398.1935 | 0.52215 | -0.30035 | 1.6601 | 11.6673 | 12
69 | 433539.7862 | 0.53405 | -0.29501 | 1.639 | 11.5116 | 12
69.5 | 436681.3788 | 0.5457 | -0.28972 | 1.6186 | 11.3602 | 12
70 | 439822.9715 | 0.55709 | -0.28448 | 1.5987 | 11.2132 | 12
70.5 | 442964.5642 | 0.56825 | -0.2793 | 1.5793 | 11.0704 | 12
71 | 446106.1568 | 0.57917 | -0.27416 | 1.5606 | 10.9319 | 12
71.5 | 449247.7495 | 0.58986 | -0.26908 | 1.5424 | 10.7975 | 12
72 | 452389.3421 | 0.60033 | -0.26404 | 1.5248 | 10.6673 | 12
72.5 | 455530.9348 | 0.61059 | -0.25905 | 1.5077 | 10.5409 | 12
73 | 458672.5274 | 0.62063 | -0.25411 | 1.4911 | 10.4185 | 12
73.5 | 461814.1201 | 0.63048 | -0.24922 | 1.475 | 10.2998 | 12
74 | 464955.7127 | 0.64012 | -0.24436 | 1.4595 | 10.1848 | 12
74.5 | 468097.3054 | 0.64957 | -0.23956 | 1.4444 | 10.0733 | 12
75 | 471238.898 | 0.65883 | -0.23479 | 1.4298 | 9.9652 | 12
75.5 | 474380.4907 | 0.6679 | -0.23007 | 1.4156 | 9.8605 | 12
76 | 477522.0833 | 0.6768 | -0.22539 | 1.4019 | 9.7589 | 12
76.5 | 480663.676 | 0.68552 | -0.22075 | 1.3885 | 9.6605 | 12
77 | 483805.2687 | 0.69408 | -0.21615 | 1.3756 | 9.565 | 12
77.5 | 486946.8613 | 0.70247 | -0.21158 | 1.3631 | 9.4723 | 12
78 | 490088.454 | 0.7107 | -0.20706 | 1.3509 | 9.3825 | 12
78.5 | 493230.0466 | 0.71877 | -0.20257 | 1.3391 | 9.2952 | 12
79 | 496371.6393 | 0.72669 | -0.19812 | 1.3276 | 9.2106 | 12
79.5 | 499513.2319 | 0.73446 | -0.19371 | 1.3165 | 9.1284 | 12
80 | 502654.8246 | 0.74208 | -0.18933 | 1.3057 | 9.0487 | 12
80.5 | 505796.4172 | 0.74957 | -0.18498 | 1.2952 | 8.9712 | 12
81 | 508938.0099 | 0.75691 | -0.18067 | 1.2851 | 8.8959 | 12
81.5 | 512079.6025 | 0.76412 | -0.1764 | 1.2752 | 8.8227 | 12
82 | 515221.1952 | 0.7712 | -0.17215 | 1.2655 | 8.7516 | 12
82.5 | 518362.7878 | 0.77815 | -0.16794 | 1.2562 | 8.6824 | 12
83 | 521504.3805 | 0.78498 | -0.16376 | 1.2471 | 8.6152 | 12
83.5 | 524645.9731 | 0.79168 | -0.15961 | 1.2382 | 8.5498 | 12
84 | 527787.5658 | 0.79827 | -0.15549 | 1.2296 | 8.4861 | 12
84.5 | 530929.1585 | 0.80473 | -0.1514 | 1.2212 | 8.4242 | 12
85 | 534070.7511 | 0.81109 | -0.14734 | 1.2131 | 8.3639 | 12
85.5 | 537212.3438 | 0.81733 | -0.14331 | 1.2051 | 8.3051 | 12
86 | 540353.9364 | 0.82346 | -0.13931 | 1.1974 | 8.2479 | 12
86.5 | 543495.5291 | 0.82949 | -0.13533 | 1.1898 | 8.1922 | 12
87 | 546637.1217 | 0.83542 | -0.13139 | 1.1825 | 8.1379 | 12
87.5 | 549778.7144 | 0.84124 | -0.12747 | 1.1753 | 8.0849 | 12
88 | 552920.307 | 0.84696 | -0.12357 | 1.1683 | 8.0333 | 12
88.5 | 556061.8997 | 0.85259 | -0.11971 | 1.1615 | 7.9829 | 12
89 | 559203.4923 | 0.85812 | -0.11586 | 1.1549 | 7.9338 | 12
89.5 | 562345.085 | 0.86356 | -0.11205 | 1.1484 | 7.8858 | 12
90 | 565486.6776 | 0.86891 | -0.10826 | 1.142 | 7.839 | 12
90.5 | 568628.2703 | 0.87417 | -0.10449 | 1.1359 | 7.7933 | 12
91 | 571769.863 | 0.87935 | -0.10074 | 1.1298 | 7.7487 | 12
91.5 | 574911.4556 | 0.88444 | -0.097024 | 1.1239 | 7.7052 | 12
92 | 578053.0483 | 0.88945 | -0.093327 | 1.1182 | 7.6626 | 12
92.5 | 581194.6409 | 0.89437 | -0.089652 | 1.1125 | 7.621 | 12
93 | 584336.2336 | 0.89922 | -0.086 | 1.107 | 7.5803 | 12
93.5 | 587477.8262 | 0.90399 | -0.082371 | 1.1016 | 7.5406 | 12
94 | 590619.4189 | 0.90868 | -0.078763 | 1.0964 | 7.5017 | 12
94.5 | 593761.0115 | 0.9133 | -0.075176 | 1.0912 | 7.4637 | 12
95 | 596902.6042 | 0.91785 | -0.07161 | 1.0862 | 7.4265 | 12
95.5 | 600044.1968 | 0.92233 | -0.068065 | 1.0813 | 7.39 | 12
96 | 603185.7895 | 0.92673 | -0.064541 | 1.0765 | 7.3544 | 12
96.5 | 606327.3821 | 0.93107 | -0.061036 | 1.0717 | 7.3195 | 12
97 | 609468.9748 | 0.93534 | -0.057552 | 1.0671 | 7.2854 | 12
97.5 | 612610.5675 | 0.93954 | -0.054086 | 1.0626 | 7.2519 | 12
98 | 615752.1601 | 0.94369 | -0.05064 | 1.0582 | 7.2192 | 12
98.5 | 618893.7528 | 0.94776 | -0.047213 | 1.0538 | 7.1871 | 12
99 | 622035.3454 | 0.95178 | -0.043804 | 1.0496 | 7.1556 | 12
99.5 | 625176.9381 | 0.95574 | -0.040413 | 1.0454 | 7.1248 | 12
100 | 628318.5307 | 0.95963 | -0.037041 | 1.0413 | 7.0946 | 12
100.5 | 631460.1234 | 0.96347 | -0.033686 | 1.0373 | 7.0649 | 12
101 | 634601.716 | 0.96725 | -0.030349 | 1.0333 | 7.0359 | 12
101.5 | 637743.3087 | 0.97098 | -0.027029 | 1.0295 | 7.0074 | 12
102 | 640884.9013 | 0.97465 | -0.023726 | 1.0257 | 6.9794 | 12
102.5 | 644026.494 | 0.97827 | -0.020439 | 1.022 | 6.952 | 12
103 | 647168.0866 | 0.98183 | -0.01717 | 1.0183 | 6.925 | 12
103.5 | 650309.6793 | 0.98535 | -0.013916 | 1.0148 | 6.8986 | 12
104 | 653451.2719 | 0.98881 | -0.010678 | 1.0113 | 6.8727 | 12
104.5 | 656592.8646 | 0.99222 | -0.0074565 | 1.0078 | 6.8472 | 12
105 | 659734.4573 | 0.99559 | -0.0042502 | 1.0044 | 6.8221 | 12
105.5 | 662876.0499 | 0.99891 | -0.0010593 | 1.0011 | 6.7976 | 12
106 | 666017.6426 | 1.0022 | 0.0021166 | 0.99783 | 6.7734 | 12
106.5 | 669159.2352 | 1.0054 | 0.0052775 | 0.99461 | 6.7497 | 12
107 | 672300.8279 | 1.0086 | 0.0084238 | 0.99146 | 6.7263 | 12
107.5 | 675442.4205 | 1.0117 | 0.011556 | 0.98836 | 6.7034 | 12
108 | 678584.0132 | 1.0148 | 0.014673 | 0.98531 | 6.6809 | 12
108.5 | 681725.6058 | 1.0179 | 0.017777 | 0.98231 | 6.6587 | 12
109 | 684867.1985 | 1.0209 | 0.020866 | 0.97936 | 6.6369 | 12
109.5 | 688008.7911 | 1.0238 | 0.023942 | 0.97646 | 6.6155 | 12
110 | 691150.3838 | 1.0268 | 0.027004 | 0.97361 | 6.5944 | 12
110.5 | 694291.9764 | 1.0296 | 0.030053 | 0.9708 | 6.5737 | 12
111 | 697433.5691 | 1.0325 | 0.033089 | 0.96804 | 6.5533 | 12
111.5 | 700575.1618 | 1.0353 | 0.036112 | 0.96532 | 6.5332 | 12
112 | 703716.7544 | 1.0381 | 0.039122 | 0.96264 | 6.5134 | 12
112.5 | 706858.3471 | 1.0408 | 0.042119 | 0.96001 | 6.494 | 12
113 | 709999.9397 | 1.0435 | 0.045104 | 0.95742 | 6.4748 | 12
113.5 | 713141.5324 | 1.0462 | 0.048077 | 0.95487 | 6.456 | 12
114 | 716283.125 | 1.0488 | 0.051037 | 0.95235 | 6.4374 | 12
114.5 | 719424.7177 | 1.0514 | 0.053986 | 0.94988 | 6.4191 | 12
115 | 722566.3103 | 1.0539 | 0.056923 | 0.94744 | 6.401 | 12
115.5 | 725707.903 | 1.0565 | 0.059848 | 0.94503 | 6.3833 | 12
116 | 728849.4956 | 1.059 | 0.062761 | 0.94266 | 6.3658 | 12
116.5 | 731991.0883 | 1.0614 | 0.065663 | 0.94033 | 6.3485 | 12
117 | 735132.6809 | 1.0639 | 0.068554 | 0.93803 | 6.3315 | 12
117.5 | 738274.2736 | 1.0663 | 0.071434 | 0.93576 | 6.3148 | 12
118 | 741415.8662 | 1.0686 | 0.074303 | 0.93353 | 6.2983 | 12
118.5 | 744557.4589 | 1.071 | 0.077161 | 0.93132 | 6.282 | 12
119 | 747699.0516 | 1.0733 | 0.080009 | 0.92915 | 6.2659 | 12
119.5 | 750840.6442 | 1.0756 | 0.082846 | 0.92701 | 6.2501 | 12
120 | 753982.2369 | 1.0778 | 0.085672 | 0.92489 | 6.2345 | 12
120.5 | 757123.8295 | 1.08 | 0.088489 | 0.92281 | 6.2191 | 12
121 | 760265.4222 | 1.0822 | 0.091295 | 0.92075 | 6.2039 | 12
121.5 | 763407.0148 | 1.0844 | 0.094091 | 0.91872 | 6.1888 | 12
122 | 766548.6075 | 1.0865 | 0.096877 | 0.91672 | 6.174 | 12
122.5 | 769690.2001 | 1.0887 | 0.099653 | 0.91474 | 6.1594 | 12
123 | 772831.7928 | 1.0907 | 0.10242 | 0.91279 | 6.145 | 12
123.5 | 775973.3854 | 1.0928 | 0.10518 | 0.91086 | 6.1308 | 12
124 | 779114.9781 | 1.0949 | 0.10793 | 0.90896 | 6.1167 | 12
124.5 | 782256.5707 | 1.0969 | 0.11066 | 0.90708 | 6.1028 | 12
125 | 785398.1634 | 1.0989 | 0.11339 | 0.90522 | 6.0891 | 12
125.5 | 788539.7561 | 1.1008 | 0.11611 | 0.90339 | 6.0756 | 12
126 | 791681.3487 | 1.1028 | 0.11882 | 0.90158 | 6.0622 | 12
126.5 | 794822.9414 | 1.1047 | 0.12153 | 0.8998 | 6.049 | 12
127 | 797964.534 | 1.1066 | 0.12422 | 0.89803 | 6.036 | 12
127.5 | 801106.1267 | 1.1085 | 0.12691 | 0.89629 | 6.0231 | 12
128 | 804247.7193 | 1.1103 | 0.12958 | 0.89456 | 6.0103 | 12
128.5 | 807389.312 | 1.1122 | 0.13225 | 0.89286 | 5.9977 | 12
129 | 810530.9046 | 1.114 | 0.13491 | 0.89117 | 5.9853 | 12
129.5 | 813672.4973 | 1.1158 | 0.13756 | 0.88951 | 5.973 | 12
130 | 816814.0899 | 1.1175 | 0.1402 | 0.88787 | 5.9608 | 12
130.5 | 819955.6826 | 1.1193 | 0.14284 | 0.88624 | 5.9488 | 12
131 | 823097.2752 | 1.121 | 0.14547 | 0.88463 | 5.9369 | 12
131.5 | 826238.8679 | 1.1227 | 0.14809 | 0.88304 | 5.9252 | 12
132 | 829380.4605 | 1.1244 | 0.1507 | 0.88147 | 5.9136 | 12
132.5 | 832522.0532 | 1.1261 | 0.1533 | 0.87991 | 5.9021 | 12
133 | 835663.6459 | 1.1277 | 0.1559 | 0.87837 | 5.8907 | 12
133.5 | 838805.2385 | 1.1294 | 0.15849 | 0.87685 | 5.8795 | 12
134 | 841946.8312 | 1.131 | 0.16107 | 0.87535 | 5.8683 | 12
134.5 | 845088.4238 | 1.1326 | 0.16364 | 0.87386 | 5.8573 | 12
135 | 848230.0165 | 1.1342 | 0.16621 | 0.87238 | 5.8464 | 12
135.5 | 851371.6091 | 1.1357 | 0.16877 | 0.87092 | 5.8357 | 12
136 | 854513.2018 | 1.1373 | 0.17132 | 0.86948 | 5.825 | 12
136.5 | 857654.7944 | 1.1388 | 0.17386 | 0.86805 | 5.8144 | 12
137 | 860796.3871 | 1.1403 | 0.1764 | 0.86663 | 5.804 | 12
137.5 | 863937.9797 | 1.1418 | 0.17893 | 0.86523 | 5.7936 | 12
138 | 867079.5724 | 1.1433 | 0.18146 | 0.86385 | 5.7834 | 12
138.5 | 870221.165 | 1.1448 | 0.18397 | 0.86248 | 5.7732 | 12
139 | 873362.7577 | 1.1462 | 0.18648 | 0.86112 | 5.7632 | 12
139.5 | 876504.3504 | 1.1476 | 0.18899 | 0.85977 | 5.7532 | 12
140 | 879645.943 | 1.1491 | 0.19149 | 0.85844 | 5.7434 | 12
140.5 | 882787.5357 | 1.1505 | 0.19398 | 0.85712 | 5.7336 | 12
141 | 885929.1283 | 1.1519 | 0.19646 | 0.85581 | 5.724 | 12
141.5 | 889070.721 | 1.1532 | 0.19894 | 0.85451 | 5.7144 | 12
142 | 892212.3136 | 1.1546 | 0.20141 | 0.85323 | 5.7049 | 12
142.5 | 895353.9063 | 1.1559 | 0.20388 | 0.85196 | 5.6955 | 12
143 | 898495.4989 | 1.1573 | 0.20634 | 0.8507 | 5.6862 | 12
143.5 | 901637.0916 | 1.1586 | 0.20879 | 0.84945 | 5.677 | 12
144 | 904778.6842 | 1.1599 | 0.21124 | 0.84821 | 5.6678 | 12
144.5 | 907920.2769 | 1.1612 | 0.21368 | 0.84699 | 5.6588 | 12
145 | 911061.8695 | 1.1624 | 0.21612 | 0.84577 | 5.6498 | 12
145.5 | 914203.4622 | 1.1637 | 0.21855 | 0.84456 | 5.6409 | 12
146 | 917345.0548 | 1.1649 | 0.22097 | 0.84337 | 5.6321 | 12
146.5 | 920486.6475 | 1.1662 | 0.22339 | 0.84219 | 5.6233 | 12
147 | 923628.2402 | 1.1674 | 0.22581 | 0.84101 | 5.6146 | 12
147.5 | 926769.8328 | 1.1686 | 0.22821 | 0.83985 | 5.606 | 12
148 | 929911.4255 | 1.1698 | 0.23062 | 0.83869 | 5.5975 | 12
148.5 | 933053.0181 | 1.171 | 0.23301 | 0.83755 | 5.589 | 12
149 | 936194.6108 | 1.1722 | 0.2354 | 0.83641 | 5.5806 | 12
149.5 | 939336.2034 | 1.1733 | 0.23779 | 0.83529 | 5.5723 | 12
150 | 942477.7961 | 1.1745 | 0.24017 | 0.83417 | 5.5641 | 12
150.5 | 945619.3887 | 1.1756 | 0.24254 | 0.83306 | 5.5559 | 12
151 | 948760.9814 | 1.1768 | 0.24491 | 0.83196 | 5.5477 | 12
151.5 | 951902.574 | 1.1779 | 0.24728 | 0.83087 | 5.5397 | 12
152 | 955044.1667 | 1.179 | 0.24964 | 0.82979 | 5.5317 | 12
152.5 | 958185.7593 | 1.1801 | 0.25199 | 0.82871 | 5.5238 | 12
153 | 961327.352 | 1.1812 | 0.25434 | 0.82765 | 5.5159 | 12
153.5 | 964468.9447 | 1.1822 | 0.25669 | 0.82659 | 5.5081 | 12
154 | 967610.5373 | 1.1833 | 0.25903 | 0.82554 | 5.5003 | 12
154.5 | 970752.13 | 1.1844 | 0.26136 | 0.8245 | 5.4926 | 12
155 | 973893.7226 | 1.1854 | 0.26369 | 0.82347 | 5.485 | 12
155.5 | 977035.3153 | 1.1864 | 0.26602 | 0.82244 | 5.4774 | 12
156 | 980176.9079 | 1.1875 | 0.26834 | 0.82142 | 5.4699 | 12
156.5 | 983318.5006 | 1.1885 | 0.27065 | 0.82041 | 5.4624 | 12
157 | 986460.0932 | 1.1895 | 0.27297 | 0.8194 | 5.455 | 12
157.5 | 989601.6859 | 1.1905 | 0.27527 | 0.81841 | 5.4476 | 12
158 | 992743.2785 | 1.1915 | 0.27757 | 0.81742 | 5.4403 | 12
158.5 | 995884.8712 | 1.1924 | 0.27987 | 0.81643 | 5.433 | 12
159 | 999026.4638 | 1.1934 | 0.28217 | 0.81546 | 5.4258 | 12
159.5 | 1002168.0565 | 1.1944 | 0.28445 | 0.81449 | 5.4186 | 12
160 | 1005309.6491 | 1.1953 | 0.28674 | 0.81352 | 5.4115 | 12
160.5 | 1008451.2418 | 1.1962 | 0.28902 | 0.81257 | 5.4044 | 12
161 | 1011592.8345 | 1.1972 | 0.2913 | 0.81162 | 5.3974 | 12
161.5 | 1014734.4271 | 1.1981 | 0.29357 | 0.81067 | 5.3904 | 12
162 | 1017876.0198 | 1.199 | 0.29583 | 0.80973 | 5.3835 | 12
162.5 | 1021017.6124 | 1.1999 | 0.2981 | 0.8088 | 5.3766 | 12
163 | 1024159.2051 | 1.2008 | 0.30036 | 0.80788 | 5.3698 | 12
163.5 | 1027300.7977 | 1.2017 | 0.30261 | 0.80696 | 5.363 | 12
164 | 1030442.3904 | 1.2026 | 0.30486 | 0.80604 | 5.3562 | 12
164.5 | 1033583.983 | 1.2035 | 0.30711 | 0.80513 | 5.3495 | 12
165 | 1036725.5757 | 1.2043 | 0.30935 | 0.80423 | 5.3428 | 12
165.5 | 1039867.1683 | 1.2052 | 0.31159 | 0.80333 | 5.3362 | 12
166 | 1043008.761 | 1.206 | 0.31383 | 0.80244 | 5.3296 | 12
166.5 | 1046150.3536 | 1.2069 | 0.31606 | 0.80156 | 5.3231 | 12
167 | 1049291.9463 | 1.2077 | 0.31828 | 0.80068 | 5.3166 | 12
167.5 | 1052433.539 | 1.2085 | 0.32051 | 0.7998 | 5.3101 | 12
168 | 1055575.1316 | 1.2094 | 0.32273 | 0.79893 | 5.3037 | 12
168.5 | 1058716.7243 | 1.2102 | 0.32494 | 0.79806 | 5.2973 | 12
169 | 1061858.3169 | 1.211 | 0.32716 | 0.7972 | 5.2909 | 12
169.5 | 1064999.9096 | 1.2118 | 0.32936 | 0.79635 | 5.2846 | 12
170 | 1068141.5022 | 1.2126 | 0.33157 | 0.7955 | 5.2783 | 12
170.5 | 1071283.0949 | 1.2133 | 0.33377 | 0.79465 | 5.272 | 12
171 | 1074424.6875 | 1.2141 | 0.33597 | 0.79381 | 5.2658 | 12
171.5 | 1077566.2802 | 1.2149 | 0.33816 | 0.79297 | 5.2597 | 12
172 | 1080707.8728 | 1.2157 | 0.34035 | 0.79214 | 5.2535 | 12
172.5 | 1083849.4655 | 1.2164 | 0.34254 | 0.79131 | 5.2474 | 12
173 | 1086991.0581 | 1.2172 | 0.34472 | 0.79049 | 5.2413 | 12
173.5 | 1090132.6508 | 1.2179 | 0.3469 | 0.78967 | 5.2353 | 12
174 | 1093274.2434 | 1.2186 | 0.34908 | 0.78886 | 5.2292 | 12
174.5 | 1096415.8361 | 1.2194 | 0.35126 | 0.78805 | 5.2233 | 12
175 | 1099557.4288 | 1.2201 | 0.35343 | 0.78724 | 5.2173 | 12
175.5 | 1102699.0214 | 1.2208 | 0.35559 | 0.78644 | 5.2114 | 12
176 | 1105840.6141 | 1.2215 | 0.35776 | 0.78564 | 5.2055 | 12
176.5 | 1108982.2067 | 1.2222 | 0.35992 | 0.78485 | 5.1996 | 12
177 | 1112123.7994 | 1.2229 | 0.36207 | 0.78406 | 5.1938 | 12
177.5 | 1115265.392 | 1.2236 | 0.36423 | 0.78328 | 5.188 | 12
178 | 1118406.9847 | 1.2243 | 0.36638 | 0.7825 | 5.1822 | 12
178.5 | 1121548.5773 | 1.225 | 0.36853 | 0.78172 | 5.1765 | 12
179 | 1124690.17 | 1.2257 | 0.37067 | 0.78094 | 5.1708 | 12
179.5 | 1127831.7626 | 1.2264 | 0.37281 | 0.78017 | 5.1651 | 12
180 | 1130973.3553 | 1.227 | 0.37495 | 0.77941 | 5.1594 | 12
180.5 | 1134114.9479 | 1.2277 | 0.37709 | 0.77864 | 5.1538 | 12
181 | 1137256.5406 | 1.2283 | 0.37922 | 0.77789 | 5.1482 | 12
181.5 | 1140398.1333 | 1.229 | 0.38135 | 0.77713 | 5.1426 | 12
182 | 1143539.7259 | 1.2296 | 0.38347 | 0.77638 | 5.137 | 12
182.5 | 1146681.3186 | 1.2303 | 0.3856 | 0.77563 | 5.1315 | 12
183 | 1149822.9112 | 1.2309 | 0.38772 | 0.77488 | 5.126 | 12
183.5 | 1152964.5039 | 1.2315 | 0.38984 | 0.77414 | 5.1205 | 12
184 | 1156106.0965 | 1.2321 | 0.39195 | 0.7734 | 5.115 | 12
184.5 | 1159247.6892 | 1.2328 | 0.39406 | 0.77267 | 5.1096 | 12
185 | 1162389.2818 | 1.2334 | 0.39617 | 0.77193 | 5.1042 | 12
185.5 | 1165530.8745 | 1.234 | 0.39828 | 0.77121 | 5.0988 | 12
186 | 1168672.4671 | 1.2346 | 0.40038 | 0.77048 | 5.0934 | 12
186.5 | 1171814.0598 | 1.2352 | 0.40248 | 0.76976 | 5.0881 | 12
187 | 1174955.6524 | 1.2358 | 0.40458 | 0.76904 | 5.0828 | 12
187.5 | 1178097.2451 | 1.2364 | 0.40667 | 0.76832 | 5.0775 | 12
188 | 1181238.8377 | 1.237 | 0.40877 | 0.76761 | 5.0722 | 12
188.5 | 1184380.4304 | 1.2375 | 0.41086 | 0.7669 | 5.067 | 12
189 | 1187522.0231 | 1.2381 | 0.41294 | 0.76619 | 5.0617 | 12
189.5 | 1190663.6157 | 1.2387 | 0.41503 | 0.76548 | 5.0565 | 12
190 | 1193805.2084 | 1.2393 | 0.41711 | 0.76478 | 5.0513 | 12
190.5 | 1196946.801 | 1.2398 | 0.41919 | 0.76408 | 5.0462 | 12
191 | 1200088.3937 | 1.2404 | 0.42127 | 0.76339 | 5.041 | 12
191.5 | 1203229.9863 | 1.2409 | 0.42334 | 0.76269 | 5.0359 | 12
192 | 1206371.579 | 1.2415 | 0.42541 | 0.762 | 5.0308 | 12
192.5 | 1209513.1716 | 1.242 | 0.42748 | 0.76131 | 5.0257 | 12
193 | 1212654.7643 | 1.2426 | 0.42955 | 0.76063 | 5.0206 | 12
193.5 | 1215796.3569 | 1.2431 | 0.43161 | 0.75994 | 5.0156 | 12
194 | 1218937.9496 | 1.2436 | 0.43367 | 0.75926 | 5.0105 | 12
194.5 | 1222079.5422 | 1.2442 | 0.43573 | 0.75858 | 5.0055 | 12
195 | 1225221.1349 | 1.2447 | 0.43779 | 0.75791 | 5.0005 | 12
195.5 | 1228362.7276 | 1.2452 | 0.43985 | 0.75723 | 4.9956 | 12
196 | 1231504.3202 | 1.2457 | 0.4419 | 0.75656 | 4.9906 | 12
196.5 | 1234645.9129 | 1.2462 | 0.44395 | 0.7559 | 4.9857 | 12
197 | 1237787.5055 | 1.2467 | 0.446 | 0.75523 | 4.9807 | 12
197.5 | 1240929.0982 | 1.2472 | 0.44804 | 0.75457 | 4.9758 | 12
198 | 1244070.6908 | 1.2477 | 0.45008 | 0.7539 | 4.971 | 12
198.5 | 1247212.2835 | 1.2482 | 0.45212 | 0.75325 | 4.9661 | 12
199 | 1250353.8761 | 1.2487 | 0.45416 | 0.75259 | 4.9612 | 12
199.5 | 1253495.4688 | 1.2492 | 0.4562 | 0.75193 | 4.9564 | 12
200 | 1256637.0614 | 1.2497 | 0.45823 | 0.75128 | 4.9516 | 12
200.5 | 1259778.6541 | 1.2502 | 0.46026 | 0.75063 | 4.9468 | 12
201 | 1262920.2467 | 1.2507 | 0.46229 | 0.74998 | 4.942 | 12
201.5 | 1266061.8394 | 1.2511 | 0.46432 | 0.74934 | 4.9372 | 12
202 | 1269203.4321 | 1.2516 | 0.46635 | 0.74869 | 4.9325 | 12
202.5 | 1272345.0247 | 1.2521 | 0.46837 | 0.74805 | 4.9277 | 12
203 | 1275486.6174 | 1.2525 | 0.47039 | 0.74741 | 4.923 | 12
203.5 | 1278628.21 | 1.253 | 0.47241 | 0.74678 | 4.9183 | 12
204 | 1281769.8027 | 1.2535 | 0.47443 | 0.74614 | 4.9136 | 12
204.5 | 1284911.3953 | 1.2539 | 0.47644 | 0.74551 | 4.9089 | 12
205 | 1288052.988 | 1.2544 | 0.47845 | 0.74488 | 4.9042 | 12
205.5 | 1291194.5806 | 1.2548 | 0.48046 | 0.74425 | 4.8996 | 12
206 | 1294336.1733 | 1.2552 | 0.48247 | 0.74362 | 4.8949 | 12
206.5 | 1297477.7659 | 1.2557 | 0.48448 | 0.74299 | 4.8903 | 12
207 | 1300619.3586 | 1.2561 | 0.48648 | 0.74237 | 4.8857 | 12
207.5 | 1303760.9512 | 1.2566 | 0.48848 | 0.74175 | 4.8811 | 12
208 | 1306902.5439 | 1.257 | 0.49048 | 0.74113 | 4.8765 | 12
208.5 | 1310044.1365 | 1.2574 | 0.49248 | 0.74051 | 4.872 | 12
209 | 1313185.7292 | 1.2578 | 0.49448 | 0.73989 | 4.8674 | 12
209.5 | 1316327.3219 | 1.2583 | 0.49647 | 0.73928 | 4.8629 | 12
210 | 1319468.9145 | 1.2587 | 0.49847 | 0.73867 | 4.8583 | 12
210.5 | 1322610.5072 | 1.2591 | 0.50046 | 0.73805 | 4.8538 | 12
211 | 1325752.0998 | 1.2595 | 0.50245 | 0.73744 | 4.8493 | 12
211.5 | 1328893.6925 | 1.2599 | 0.50443 | 0.73684 | 4.8448 | 12
212 | 1332035.2851 | 1.2603 | 0.50642 | 0.73623 | 4.8404 | 12
212.5 | 1335176.8778 | 1.2607 | 0.5084 | 0.73563 | 4.8359 | 12
213 | 1338318.4704 | 1.2611 | 0.51038 | 0.73502 | 4.8314 | 12
213.5 | 1341460.0631 | 1.2615 | 0.51236 | 0.73442 | 4.827 | 12
214 | 1344601.6557 | 1.2619 | 0.51434 | 0.73382 | 4.8226 | 12
214.5 | 1347743.2484 | 1.2623 | 0.51631 | 0.73323 | 4.8182 | 12
215 | 1350884.841 | 1.2627 | 0.51829 | 0.73263 | 4.8137 | 12
215.5 | 1354026.4337 | 1.2631 | 0.52026 | 0.73204 | 4.8094 | 12
216 | 1357168.0264 | 1.2635 | 0.52223 | 0.73144 | 4.805 | 12
216.5 | 1360309.619 | 1.2639 | 0.5242 | 0.73085 | 4.8006 | 12
217 | 1363451.2117 | 1.2643 | 0.52617 | 0.73026 | 4.7962 | 12
217.5 | 1366592.8043 | 1.2646 | 0.52813 | 0.72967 | 4.7919 | 12
218 | 1369734.397 | 1.265 | 0.53009 | 0.72909 | 4.7876 | 12
218.5 | 1372875.9896 | 1.2654 | 0.53206 | 0.7285 | 4.7832 | 12
219 | 1376017.5823 | 1.2657 | 0.53402 | 0.72792 | 4.7789 | 12
219.5 | 1379159.1749 | 1.2661 | 0.53597 | 0.72733 | 4.7746 | 12
220 | 1382300.7676 | 1.2665 | 0.53793 | 0.72675 | 4.7703 | 12
220.5 | 1385442.3602 | 1.2668 | 0.53989 | 0.72617 | 4.766 | 12
221 | 1388583.9529 | 1.2672 | 0.54184 | 0.72559 | 4.7618 | 12
221.5 | 1391725.5455 | 1.2676 | 0.54379 | 0.72502 | 4.7575 | 12
222 | 1394867.1382 | 1.2679 | 0.54574 | 0.72444 | 4.7532 | 12
222.5 | 1398008.7308 | 1.2683 | 0.54769 | 0.72387 | 4.749 | 12
223 | 1401150.3235 | 1.2686 | 0.54964 | 0.7233 | 4.7448 | 12
223.5 | 1404291.9162 | 1.269 | 0.55158 | 0.72272 | 4.7405 | 12
224 | 1407433.5088 | 1.2693 | 0.55352 | 0.72215 | 4.7363 | 12
224.5 | 1410575.1015 | 1.2696 | 0.55547 | 0.72158 | 4.7321 | 12
225 | 1413716.6941 | 1.27 | 0.55741 | 0.72102 | 4.7279 | 12
225.5 | 1416858.2868 | 1.2703 | 0.55935 | 0.72045 | 4.7237 | 12
226 | 1419999.8794 | 1.2707 | 0.56128 | 0.71989 | 4.7196 | 12
226.5 | 1423141.4721 | 1.271 | 0.56322 | 0.71932 | 4.7154 | 12
227 | 1426283.0647 | 1.2713 | 0.56515 | 0.71876 | 4.7113 | 12
227.5 | 1429424.6574 | 1.2717 | 0.56709 | 0.7182 | 4.7071 | 12
228 | 1432566.25 | 1.272 | 0.56902 | 0.71764 | 4.703 | 12
228.5 | 1435707.8427 | 1.2723 | 0.57095 | 0.71708 | 4.6988 | 12
229 | 1438849.4353 | 1.2726 | 0.57288 | 0.71652 | 4.6947 | 12
229.5 | 1441991.028 | 1.273 | 0.5748 | 0.71597 | 4.6906 | 12
230 | 1445132.6207 | 1.2733 | 0.57673 | 0.71541 | 4.6865 | 12
230.5 | 1448274.2133 | 1.2736 | 0.57865 | 0.71486 | 4.6824 | 12
231 | 1451415.806 | 1.2739 | 0.58057 | 0.7143 | 4.6783 | 12
231.5 | 1454557.3986 | 1.2742 | 0.58249 | 0.71375 | 4.6742 | 12
232 | 1457698.9913 | 1.2745 | 0.58441 | 0.7132 | 4.6702 | 12
232.5 | 1460840.5839 | 1.2748 | 0.58633 | 0.71265 | 4.6661 | 12
233 | 1463982.1766 | 1.2751 | 0.58825 | 0.7121 | 4.6621 | 12
233.5 | 1467123.7692 | 1.2754 | 0.59016 | 0.71156 | 4.658 | 12
234 | 1470265.3619 | 1.2758 | 0.59208 | 0.71101 | 4.654 | 12
234.5 | 1473406.9545 | 1.2761 | 0.59399 | 0.71047 | 4.65 | 12
235 | 1476548.5472 | 1.2764 | 0.5959 | 0.70992 | 4.6459 | 12
235.5 | 1479690.1398 | 1.2766 | 0.59781 | 0.70938 | 4.6419 | 12
236 | 1482831.7325 | 1.2769 | 0.59972 | 0.70884 | 4.6379 | 12
236.5 | 1485973.3251 | 1.2772 | 0.60163 | 0.7083 | 4.6339 | 12
237 | 1489114.9178 | 1.2775 | 0.60353 | 0.70776 | 4.6299 | 12
237.5 | 1492256.5105 | 1.2778 | 0.60544 | 0.70722 | 4.626 | 12
238 | 1495398.1031 | 1.2781 | 0.60734 | 0.70668 | 4.622 | 12
238.5 | 1498539.6958 | 1.2784 | 0.60924 | 0.70614 | 4.618 | 12
239 | 1501681.2884 | 1.2787 | 0.61114 | 0.70561 | 4.6141 | 12
239.5 | 1504822.8811 | 1.279 | 0.61304 | 0.70507 | 4.6101 | 12
240 | 1507964.4737 | 1.2792 | 0.61494 | 0.70454 | 4.6062 | 12
240.5 | 1511106.0664 | 1.2795 | 0.61684 | 0.70401 | 4.6022 | 12
241 | 1514247.659 | 1.2798 | 0.61873 | 0.70347 | 4.5983 | 12
241.5 | 1517389.2517 | 1.2801 | 0.62063 | 0.70294 | 4.5944 | 12
242 | 1520530.8443 | 1.2803 | 0.62252 | 0.70241 | 4.5905 | 12
242.5 | 1523672.437 | 1.2806 | 0.62441 | 0.70189 | 4.5866 | 12
243 | 1526814.0296 | 1.2809 | 0.6263 | 0.70136 | 4.5827 | 12
243.5 | 1529955.6223 | 1.2812 | 0.62819 | 0.70083 | 4.5788 | 12
244 | 1533097.215 | 1.2814 | 0.63008 | 0.7003 | 4.5749 | 12
244.5 | 1536238.8076 | 1.2817 | 0.63196 | 0.69978 | 4.571 | 12
245 | 1539380.4003 | 1.282 | 0.63385 | 0.69926 | 4.5671 | 12
245.5 | 1542521.9929 | 1.2822 | 0.63573 | 0.69873 | 4.5633 | 12
246 | 1545663.5856 | 1.2825 | 0.63762 | 0.69821 | 4.5594 | 12
246.5 | 1548805.1782 | 1.2827 | 0.6395 | 0.69769 | 4.5555 | 12
247 | 1551946.7709 | 1.283 | 0.64138 | 0.69717 | 4.5517 | 12
247.5 | 1555088.3635 | 1.2832 | 0.64326 | 0.69665 | 4.5479 | 12
248 | 1558229.9562 | 1.2835 | 0.64514 | 0.69613 | 4.544 | 12
248.5 | 1561371.5488 | 1.2838 | 0.64701 | 0.69561 | 4.5402 | 12
249 | 1564513.1415 | 1.284 | 0.64889 | 0.69509 | 4.5364 | 12
249.5 | 1567654.7341 | 1.2843 | 0.65076 | 0.69458 | 4.5326 | 12
250 | 1570796.3268 | 1.2845 | 0.65264 | 0.69406 | 4.5287 | 12
250.5 | 1573937.9194 | 1.2848 | 0.65451 | 0.69355 | 4.5249 | 12
251 | 1577079.5121 | 1.285 | 0.65638 | 0.69303 | 4.5211 | 12
251.5 | 1580221.1048 | 1.2852 | 0.65825 | 0.69252 | 4.5174 | 12
252 | 1583362.6974 | 1.2855 | 0.66012 | 0.69201 | 4.5136 | 12
252.5 | 1586504.2901 | 1.2857 | 0.66199 | 0.6915 | 4.5098 | 12
253 | 1589645.8827 | 1.286 | 0.66386 | 0.69099 | 4.506 | 12
253.5 | 1592787.4754 | 1.2862 | 0.66572 | 0.69048 | 4.5023 | 12
254 | 1595929.068 | 1.2864 | 0.66759 | 0.68997 | 4.4985 | 12
254.5 | 1599070.6607 | 1.2867 | 0.66945 | 0.68946 | 4.4947 | 12
255 | 1602212.2533 | 1.2869 | 0.67131 | 0.68895 | 4.491 | 12
255.5 | 1605353.846 | 1.2871 | 0.67317 | 0.68845 | 4.4872 | 12
256 | 1608495.4386 | 1.2874 | 0.67504 | 0.68794 | 4.4835 | 12
256.5 | 1611637.0313 | 1.2876 | 0.67689 | 0.68744 | 4.4798 | 12
257 | 1614778.6239 | 1.2878 | 0.67875 | 0.68693 | 4.4761 | 12
257.5 | 1617920.2166 | 1.2881 | 0.68061 | 0.68643 | 4.4723 | 12
258 | 1621061.8093 | 1.2883 | 0.68247 | 0.68592 | 4.4686 | 12
258.5 | 1624203.4019 | 1.2885 | 0.68432 | 0.68542 | 4.4649 | 12
259 | 1627344.9946 | 1.2887 | 0.68618 | 0.68492 | 4.4612 | 12
259.5 | 1630486.5872 | 1.289 | 0.68803 | 0.68442 | 4.4575 | 12
260 | 1633628.1799 | 1.2892 | 0.68988 | 0.68392 | 4.4538 | 12
260.5 | 1636769.7725 | 1.2894 | 0.69173 | 0.68342 | 4.4501 | 12
261 | 1639911.3652 | 1.2896 | 0.69358 | 0.68292 | 4.4464 | 12
261.5 | 1643052.9578 | 1.2898 | 0.69543 | 0.68243 | 4.4428 | 12
262 | 1646194.5505 | 1.29 | 0.69728 | 0.68193 | 4.4391 | 12
262.5 | 1649336.1431 | 1.2903 | 0.69913 | 0.68143 | 4.4354 | 12
263 | 1652477.7358 | 1.2905 | 0.70097 | 0.68094 | 4.4318 | 12
263.5 | 1655619.3284 | 1.2907 | 0.70282 | 0.68044 | 4.4281 | 12
264 | 1658760.9211 | 1.2909 | 0.70466 | 0.67995 | 4.4245 | 12
264.5 | 1661902.5137 | 1.2911 | 0.70651 | 0.67946 | 4.4208 | 12
265 | 1665044.1064 | 1.2913 | 0.70835 | 0.67896 | 4.4172 | 12
265.5 | 1668185.6991 | 1.2915 | 0.71019 | 0.67847 | 4.4135 | 12
266 | 1671327.2917 | 1.2917 | 0.71203 | 0.67798 | 4.4099 | 12
266.5 | 1674468.8844 | 1.2919 | 0.71387 | 0.67749 | 4.4063 | 12
267 | 1677610.477 | 1.2921 | 0.71571 | 0.677 | 4.4027 | 12
267.5 | 1680752.0697 | 1.2923 | 0.71755 | 0.67651 | 4.399 | 12
268 | 1683893.6623 | 1.2925 | 0.71938 | 0.67602 | 4.3954 | 12
268.5 | 1687035.255 | 1.2927 | 0.72122 | 0.67553 | 4.3918 | 12
269 | 1690176.8476 | 1.2929 | 0.72305 | 0.67505 | 4.3882 | 12
269.5 | 1693318.4403 | 1.2931 | 0.72489 | 0.67456 | 4.3846 | 12
270 | 1696460.0329 | 1.2933 | 0.72672 | 0.67407 | 4.381 | 12
270.5 | 1699601.6256 | 1.2935 | 0.72855 | 0.67359 | 4.3775 | 12
271 | 1702743.2182 | 1.2937 | 0.73038 | 0.6731 | 4.3739 | 12
271.5 | 1705884.8109 | 1.2939 | 0.73221 | 0.67262 | 4.3703 | 12
272 | 1709026.4036 | 1.2941 | 0.73404 | 0.67214 | 4.3667 | 12
272.5 | 1712167.9962 | 1.2943 | 0.73587 | 0.67165 | 4.3632 | 12
273 | 1715309.5889 | 1.2945 | 0.7377 | 0.67117 | 4.3596 | 12
273.5 | 1718451.1815 | 1.2947 | 0.73953 | 0.67069 | 4.356 | 12
274 | 1721592.7742 | 1.2949 | 0.74135 | 0.67021 | 4.3525 | 12
274.5 | 1724734.3668 | 1.2951 | 0.74318 | 0.66973 | 4.3489 | 12
275 | 1727875.9595 | 1.2952 | 0.745 | 0.66925 | 4.3454 | 12
275.5 | 1731017.5521 | 1.2954 | 0.74683 | 0.66877 | 4.3418 | 12
276 | 1734159.1448 | 1.2956 | 0.74865 | 0.66829 | 4.3383 | 12
276.5 | 1737300.7374 | 1.2958 | 0.75047 | 0.66781 | 4.3348 | 12
277 | 1740442.3301 | 1.296 | 0.75229 | 0.66733 | 4.3312 | 12
277.5 | 1743583.9227 | 1.2962 | 0.75411 | 0.66686 | 4.3277 | 12
278 | 1746725.5154 | 1.2963 | 0.75593 | 0.66638 | 4.3242 | 12
278.5 | 1749867.108 | 1.2965 | 0.75775 | 0.66591 | 4.3207 | 12
279 | 1753008.7007 | 1.2967 | 0.75957 | 0.66543 | 4.3172 | 12
279.5 | 1756150.2934 | 1.2969 | 0.76138 | 0.66496 | 4.3137 | 12
280 | 1759291.886 | 1.2971 | 0.7632 | 0.66448 | 4.3102 | 12
280.5 | 1762433.4787 | 1.2972 | 0.76501 | 0.66401 | 4.3067 | 12
281 | 1765575.0713 | 1.2974 | 0.76683 | 0.66354 | 4.3032 | 12
281.5 | 1768716.664 | 1.2976 | 0.76864 | 0.66306 | 4.2997 | 12
282 | 1771858.2566 | 1.2978 | 0.77045 | 0.66259 | 4.2962 | 12
282.5 | 1774999.8493 | 1.2979 | 0.77227 | 0.66212 | 4.2927 | 12
283 | 1778141.4419 | 1.2981 | 0.77408 | 0.66165 | 4.2892 | 12
283.5 | 1781283.0346 | 1.2983 | 0.77589 | 0.66118 | 4.2858 | 12
284 | 1784424.6272 | 1.2984 | 0.7777 | 0.66071 | 4.2823 | 12
284.5 | 1787566.2199 | 1.2986 | 0.77951 | 0.66024 | 4.2788 | 12
285 | 1790707.8125 | 1.2988 | 0.78131 | 0.65977 | 4.2754 | 12
285.5 | 1793849.4052 | 1.2989 | 0.78312 | 0.65931 | 4.2719 | 12
286 | 1796990.9979 | 1.2991 | 0.78493 | 0.65884 | 4.2685 | 12
286.5 | 1800132.5905 | 1.2993 | 0.78673 | 0.65837 | 4.265 | 12
287 | 1803274.1832 | 1.2994 | 0.78854 | 0.65791 | 4.2616 | 12
287.5 | 1806415.7758 | 1.2996 | 0.79034 | 0.65744 | 4.2581 | 12
288 | 1809557.3685 | 1.2998 | 0.79215 | 0.65698 | 4.2547 | 12
288.5 | 1812698.9611 | 1.2999 | 0.79395 | 0.65651 | 4.2513 | 12
289 | 1815840.5538 | 1.3001 | 0.79575 | 0.65605 | 4.2479 | 12
289.5 | 1818982.1464 | 1.3002 | 0.79755 | 0.65559 | 4.2444 | 12
290 | 1822123.7391 | 1.3004 | 0.79935 | 0.65512 | 4.241 | 12
290.5 | 1825265.3317 | 1.3006 | 0.80115 | 0.65466 | 4.2376 | 12
291 | 1828406.9244 | 1.3007 | 0.80295 | 0.6542 | 4.2342 | 12
291.5 | 1831548.517 | 1.3009 | 0.80475 | 0.65374 | 4.2308 | 12
292 | 1834690.1097 | 1.301 | 0.80655 | 0.65328 | 4.2274 | 12
292.5 | 1837831.7024 | 1.3012 | 0.80834 | 0.65282 | 4.224 | 12
293 | 1840973.295 | 1.3013 | 0.81014 | 0.65236 | 4.2206 | 12
293.5 | 1844114.8877 | 1.3015 | 0.81194 | 0.6519 | 4.2172 | 12
294 | 1847256.4803 | 1.3016 | 0.81373 | 0.65144 | 4.2138 | 12
294.5 | 1850398.073 | 1.3018 | 0.81552 | 0.65098 | 4.2104 | 12
295 | 1853539.6656 | 1.3019 | 0.81732 | 0.65052 | 4.207 | 12
295.5 | 1856681.2583 | 1.3021 | 0.81911 | 0.65007 | 4.2036 | 12
296 | 1859822.8509 | 1.3022 | 0.8209 | 0.64961 | 4.2003 | 12
296.5 | 1862964.4436 | 1.3024 | 0.82269 | 0.64915 | 4.1969 | 12
297 | 1866106.0362 | 1.3025 | 0.82448 | 0.6487 | 4.1935 | 12
297.5 | 1869247.6289 | 1.3027 | 0.82627 | 0.64824 | 4.1902 | 12
298 | 1872389.2215 | 1.3028 | 0.82806 | 0.64779 | 4.1868 | 12
298.5 | 1875530.8142 | 1.303 | 0.82985 | 0.64733 | 4.1834 | 12
299 | 1878672.4068 | 1.3031 | 0.83164 | 0.64688 | 4.1801 | 12
299.5 | 1881813.9995 | 1.3033 | 0.83343 | 0.64643 | 4.1767 | 12
300 | 1884955.5922 | 1.3034 | 0.83521 | 0.64597 | 4.1734 | 12
300.5 | 1888097.1848 | 1.3036 | 0.837 | 0.64552 | 4.1701 | 12
301 | 1891238.7775 | 1.3037 | 0.83879 | 0.64507 | 4.1667 | 12
301.5 | 1894380.3701 | 1.3038 | 0.84057 | 0.64462 | 4.1634 | 12
302 | 1897521.9628 | 1.304 | 0.84235 | 0.64417 | 4.1601 | 12
302.5 | 1900663.5554 | 1.3041 | 0.84414 | 0.64372 | 4.1567 | 12
303 | 1903805.1481 | 1.3043 | 0.84592 | 0.64327 | 4.1534 | 12
303.5 | 1906946.7407 | 1.3044 | 0.8477 | 0.64282 | 4.1501 | 12
304 | 1910088.3334 | 1.3045 | 0.84948 | 0.64237 | 4.1468 | 12
304.5 | 1913229.926 | 1.3047 | 0.85127 | 0.64192 | 4.1434 | 12
305 | 1916371.5187 | 1.3048 | 0.85305 | 0.64147 | 4.1401 | 12
305.5 | 1919513.1113 | 1.3049 | 0.85482 | 0.64102 | 4.1368 | 12
306 | 1922654.704 | 1.3051 | 0.8566 | 0.64058 | 4.1335 | 12
306.5 | 1925796.2967 | 1.3052 | 0.85838 | 0.64013 | 4.1302 | 12
307 | 1928937.8893 | 1.3053 | 0.86016 | 0.63969 | 4.1269 | 12
307.5 | 1932079.482 | 1.3055 | 0.86194 | 0.63924 | 4.1236 | 12
308 | 1935221.0746 | 1.3056 | 0.86371 | 0.63879 | 4.1203 | 12
308.5 | 1938362.6673 | 1.3057 | 0.86549 | 0.63835 | 4.1171 | 12
309 | 1941504.2599 | 1.3059 | 0.86726 | 0.63791 | 4.1138 | 12
309.5 | 1944645.8526 | 1.306 | 0.86904 | 0.63746 | 4.1105 | 12
310 | 1947787.4452 | 1.3061 | 0.87081 | 0.63702 | 4.1072 | 12
310.5 | 1950929.0379 | 1.3063 | 0.87259 | 0.63658 | 4.104 | 12
311 | 1954070.6305 | 1.3064 | 0.87436 | 0.63613 | 4.1007 | 12
311.5 | 1957212.2232 | 1.3065 | 0.87613 | 0.63569 | 4.0974 | 12
312 | 1960353.8158 | 1.3067 | 0.8779 | 0.63525 | 4.0942 | 12
312.5 | 1963495.4085 | 1.3068 | 0.87968 | 0.63481 | 4.0909 | 12
313 | 1966637.0011 | 1.3069 | 0.88145 | 0.63437 | 4.0876 | 12
313.5 | 1969778.5938 | 1.307 | 0.88322 | 0.63393 | 4.0844 | 12
314 | 1972920.1865 | 1.3072 | 0.88499 | 0.63349 | 4.0811 | 12
314.5 | 1976061.7791 | 1.3073 | 0.88675 | 0.63305 | 4.0779 | 12
315 | 1979203.3718 | 1.3074 | 0.88852 | 0.63261 | 4.0746 | 12
315.5 | 1982344.9644 | 1.3075 | 0.89029 | 0.63217 | 4.0714 | 12
316 | 1985486.5571 | 1.3077 | 0.89206 | 0.63173 | 4.0682 | 12
316.5 | 1988628.1497 | 1.3078 | 0.89382 | 0.6313 | 4.0649 | 12
317 | 1991769.7424 | 1.3079 | 0.89559 | 0.63086 | 4.0617 | 12
317.5 | 1994911.335 | 1.308 | 0.89736 | 0.63042 | 4.0585 | 12
318 | 1998052.9277 | 1.3081 | 0.89912 | 0.62999 | 4.0553 | 12
318.5 | 2001194.5203 | 1.3083 | 0.90088 | 0.62955 | 4.052 | 12
319 | 2004336.113 | 1.3084 | 0.90265 | 0.62911 | 4.0488 | 12
319.5 | 2007477.7056 | 1.3085 | 0.90441 | 0.62868 | 4.0456 | 12
320 | 2010619.2983 | 1.3086 | 0.90617 | 0.62824 | 4.0424 | 12
320.5 | 2013760.891 | 1.3087 | 0.90794 | 0.62781 | 4.0392 | 12
321 | 2016902.4836 | 1.3089 | 0.9097 | 0.62738 | 4.036 | 12
321.5 | 2020044.0763 | 1.309 | 0.91146 | 0.62694 | 4.0328 | 12
322 | 2023185.6689 | 1.3091 | 0.91322 | 0.62651 | 4.0296 | 12
322.5 | 2026327.2616 | 1.3092 | 0.91498 | 0.62608 | 4.0264 | 12
323 | 2029468.8542 | 1.3093 | 0.91674 | 0.62565 | 4.0232 | 12
323.5 | 2032610.4469 | 1.3094 | 0.9185 | 0.62521 | 4.02 | 12
324 | 2035752.0395 | 1.3095 | 0.92026 | 0.62478 | 4.0168 | 12
324.5 | 2038893.6322 | 1.3097 | 0.92202 | 0.62435 | 4.0136 | 12
325 | 2042035.2248 | 1.3098 | 0.92377 | 0.62392 | 4.0105 | 12
325.5 | 2045176.8175 | 1.3099 | 0.92553 | 0.62349 | 4.0073 | 12
326 | 2048318.4101 | 1.31 | 0.92729 | 0.62306 | 4.0041 | 12
326.5 | 2051460.0028 | 1.3101 | 0.92904 | 0.62263 | 4.0009 | 12
327 | 2054601.5954 | 1.3102 | 0.9308 | 0.62221 | 3.9978 | 12
327.5 | 2057743.1881 | 1.3103 | 0.93255 | 0.62178 | 3.9946 | 12
328 | 2060884.7808 | 1.3104 | 0.93431 | 0.62135 | 3.9914 | 12
328.5 | 2064026.3734 | 1.3105 | 0.93606 | 0.62092 | 3.9883 | 12
329 | 2067167.9661 | 1.3107 | 0.93781 | 0.6205 | 3.9851 | 12
329.5 | 2070309.5587 | 1.3108 | 0.93957 | 0.62007 | 3.982 | 12
330 | 2073451.1514 | 1.3109 | 0.94132 | 0.61964 | 3.9788 | 12
330.5 | 2076592.744 | 1.311 | 0.94307 | 0.61922 | 3.9757 | 12
331 | 2079734.3367 | 1.3111 | 0.94482 | 0.61879 | 3.9725 | 12
331.5 | 2082875.9293 | 1.3112 | 0.94657 | 0.61837 | 3.9694 | 12
332 | 2086017.522 | 1.3113 | 0.94832 | 0.61794 | 3.9663 | 12
332.5 | 2089159.1146 | 1.3114 | 0.95007 | 0.61752 | 3.9631 | 12
333 | 2092300.7073 | 1.3115 | 0.95182 | 0.61709 | 3.96 | 12
333.5 | 2095442.2999 | 1.3116 | 0.95357 | 0.61667 | 3.9569 | 12
334 | 2098583.8926 | 1.3117 | 0.95532 | 0.61625 | 3.9537 | 12
334.5 | 2101725.4853 | 1.3118 | 0.95707 | 0.61583 | 3.9506 | 12
335 | 2104867.0779 | 1.3119 | 0.95882 | 0.6154 | 3.9475 | 12
335.5 | 2108008.6706 | 1.312 | 0.96056 | 0.61498 | 3.9444 | 12
336 | 2111150.2632 | 1.3121 | 0.96231 | 0.61456 | 3.9413 | 12
336.5 | 2114291.8559 | 1.3122 | 0.96406 | 0.61414 | 3.9382 | 12
337 | 2117433.4485 | 1.3123 | 0.9658 | 0.61372 | 3.9351 | 12
337.5 | 2120575.0412 | 1.3124 | 0.96755 | 0.6133 | 3.9319 | 12
338 | 2123716.6338 | 1.3125 | 0.96929 | 0.61288 | 3.9288 | 12
338.5 | 2126858.2265 | 1.3126 | 0.97104 | 0.61246 | 3.9257 | 12
339 | 2129999.8191 | 1.3127 | 0.97278 | 0.61204 | 3.9227 | 12
339.5 | 2133141.4118 | 1.3128 | 0.97452 | 0.61162 | 3.9196 | 12
340 | 2136283.0044 | 1.3129 | 0.97627 | 0.6112 | 3.9165 | 12
340.5 | 2139424.5971 | 1.313 | 0.97801 | 0.61079 | 3.9134 | 12
341 | 2142566.1897 | 1.3131 | 0.97975 | 0.61037 | 3.9103 | 12
341.5 | 2145707.7824 | 1.3132 | 0.98149 | 0.60995 | 3.9072 | 12
342 | 2148849.3751 | 1.3133 | 0.98323 | 0.60954 | 3.9041 | 12
342.5 | 2151990.9677 | 1.3134 | 0.98497 | 0.60912 | 3.9011 | 12
343 | 2155132.5604 | 1.3135 | 0.98671 | 0.6087 | 3.898 | 12
343.5 | 2158274.153 | 1.3136 | 0.98845 | 0.60829 | 3.8949 | 12
344 | 2161415.7457 | 1.3137 | 0.99019 | 0.60787 | 3.8919 | 12
344.5 | 2164557.3383 | 1.3138 | 0.99193 | 0.60746 | 3.8888 | 12
345 | 2167698.931 | 1.3139 | 0.99367 | 0.60704 | 3.8857 | 12
345.5 | 2170840.5236 | 1.314 | 0.99541 | 0.60663 | 3.8827 | 12
346 | 2173982.1163 | 1.3141 | 0.99715 | 0.60622 | 3.8796 | 12
346.5 | 2177123.7089 | 1.3142 | 0.99888 | 0.6058 | 3.8766 | 12
347 | 2180265.3016 | 1.3143 | 1.0006 | 0.60539 | 3.8735 | 12
347.5 | 2183406.8942 | 1.3144 | 1.0024 | 0.60498 | 3.8705 | 12
348 | 2186548.4869 | 1.3144 | 1.0041 | 0.60457 | 3.8674 | 12
348.5 | 2189690.0796 | 1.3145 | 1.0058 | 0.60415 | 3.8644 | 12
349 | 2192831.6722 | 1.3146 | 1.0076 | 0.60374 | 3.8613 | 12
349.5 | 2195973.2649 | 1.3147 | 1.0093 | 0.60333 | 3.8583 | 12
350 | 2199114.8575 | 1.3148 | 1.011 | 0.60292 | 3.8553 | 12

## 4回目Lp計算 (0.5倍) (hidden)
Vin | 250
Vo | 12
VF | 0.6
Vo | 12.6
Io | 13.3333
Po | 160
Effi | 0.95
Pin | 168.4211
Ro | 0.89775
Np | 39
Ns | 2
n | 16.916
Lm | 152.0458 | uH | 0.00015205
Lr | 105.3324 | uH | 0.00010533
Cr | 21.5379 | nF | 2.1538e-08
Rac | 208.2282
wo | 663922.2362 | fo | 105.6665
Q | 0.33585 |  |  | Max | 3.3029
|  |  |  | Match | 99
Vs | 125 |  |  | fsw | 69
必要比 | 1.7051 |  |  | Gain比 | 1.937
fsw | w | 1項 | 2項 | Vp0/Vs
65 | 408407.045 | -0.13801 | -0.33937 | 2.7296
fsw | w | 1項 | 2項 | Vp0/Vs | Vo | Vo1
20 | 125663.7061 | -17.6448 | -1.7108 | 0.056409 | -0.18317 | 12
20.5 | 128805.2988 | -16.713 | -1.6659 | 0.059539 | -0.16004 | 12
21 | 131946.8915 | -15.847 | -1.6231 | 0.062775 | -0.13613 | 12
21.5 | 135088.4841 | -15.0407 | -1.5823 | 0.066122 | -0.1114 | 12 | 動作点
22 | 138230.0768 | -14.2887 | -1.5432 | 0.069581 | -0.085836 | 12
22.5 | 141371.6694 | -13.5863 | -1.5057 | 0.073156 | -0.059419 | 12 | fsw位置 | 28
23 | 144513.2621 | -12.9292 | -1.4698 | 0.076849 | -0.032126 | 12 | Vo | 11.8608
23.5 | 147654.8547 | -12.3136 | -1.4354 | 0.080665 | -0.0039318 | 12 | fsw | 83
24 | 150796.4474 | -11.7361 | -1.4024 | 0.084605 | 0.025187 | 12
24.5 | 153938.04 | -11.1936 | -1.3706 | 0.088675 | 0.055258 | 12
25 | 157079.6327 | -10.6833 | -1.34 | 0.092876 | 0.086307 | 12
25.5 | 160221.2253 | -10.2027 | -1.3106 | 0.097214 | 0.11836 | 12
26 | 163362.818 | -9.7496 | -1.2823 | 0.10169 | 0.15145 | 12
26.5 | 166504.4106 | -9.3219 | -1.2549 | 0.10632 | 0.18561 | 12
27 | 169646.0033 | -8.9177 | -1.2285 | 0.11109 | 0.22088 | 12
27.5 | 172787.5959 | -8.5354 | -1.2031 | 0.11601 | 0.25727 | 12
28 | 175929.1886 | -8.1733 | -1.1784 | 0.1211 | 0.29484 | 12
28.5 | 179070.7813 | -7.8302 | -1.1546 | 0.12634 | 0.33362 | 12
29 | 182212.3739 | -7.5047 | -1.1315 | 0.13176 | 0.37365 | 12
29.5 | 185353.9666 | -7.1955 | -1.1092 | 0.13735 | 0.41496 | 12
30 | 188495.5592 | -6.9017 | -1.0876 | 0.14313 | 0.45762 | 12
30.5 | 191637.1519 | -6.6222 | -1.0666 | 0.14909 | 0.50166 | 12
31 | 194778.7445 | -6.3562 | -1.0462 | 0.15524 | 0.54713 | 12
31.5 | 197920.3372 | -6.1027 | -1.0265 | 0.16159 | 0.59408 | 12
32 | 201061.9298 | -5.861 | -1.0073 | 0.16815 | 0.64257 | 12
32.5 | 204203.5225 | -5.6303 | -0.98863 | 0.17493 | 0.69266 | 12
33 | 207345.1151 | -5.4101 | -0.9705 | 0.18193 | 0.7444 | 12
33.5 | 210486.7078 | -5.1997 | -0.95286 | 0.18917 | 0.79786 | 12
34 | 213628.3004 | -4.9984 | -0.93569 | 0.19665 | 0.85311 | 12
34.5 | 216769.8931 | -4.8059 | -0.91897 | 0.20437 | 0.91022 | 12
35 | 219911.4858 | -4.6215 | -0.90269 | 0.21236 | 0.96926 | 12
35.5 | 223053.0784 | -4.4449 | -0.88682 | 0.22063 | 1.0303 | 12
36 | 226194.6711 | -4.2756 | -0.87135 | 0.22917 | 1.0935 | 12
36.5 | 229336.2637 | -4.1132 | -0.85625 | 0.23802 | 1.1588 | 12
37 | 232477.8564 | -3.9574 | -0.84153 | 0.24717 | 1.2264 | 12
37.5 | 235619.449 | -3.8077 | -0.82715 | 0.25664 | 1.2964 | 12
38 | 238761.0417 | -3.6639 | -0.81311 | 0.26645 | 1.3689 | 12
38.5 | 241902.6343 | -3.5257 | -0.79939 | 0.27661 | 1.444 | 12
39 | 245044.227 | -3.3927 | -0.78598 | 0.28714 | 1.5218 | 12
39.5 | 248185.8196 | -3.2648 | -0.77288 | 0.29806 | 1.6025 | 12
40 | 251327.4123 | -3.1416 | -0.76006 | 0.30938 | 1.6862 | 12
40.5 | 254469.0049 | -3.023 | -0.74751 | 0.32113 | 1.7729 | 12
41 | 257610.5976 | -2.9087 | -0.73524 | 0.33331 | 1.863 | 12
41.5 | 260752.1902 | -2.7985 | -0.72322 | 0.34597 | 1.9565 | 12
42 | 263893.7829 | -2.6922 | -0.71145 | 0.35912 | 2.0537 | 12
42.5 | 267035.3756 | -2.5896 | -0.69992 | 0.37278 | 2.1547 | 12
43 | 270176.9682 | -2.4906 | -0.68862 | 0.38699 | 2.2597 | 12
43.5 | 273318.5609 | -2.395 | -0.67755 | 0.40177 | 2.3689 | 12
44 | 276460.1535 | -2.3026 | -0.66669 | 0.41716 | 2.4826 | 12
44.5 | 279601.7462 | -2.2133 | -0.65604 | 0.43318 | 2.601 | 12
45 | 282743.3388 | -2.127 | -0.64559 | 0.44988 | 2.7244 | 12
45.5 | 285884.9315 | -2.0435 | -0.63533 | 0.46729 | 2.853 | 12
46 | 289026.5241 | -1.9627 | -0.62527 | 0.48546 | 2.9873 | 12
46.5 | 292168.1168 | -1.8845 | -0.61538 | 0.50442 | 3.1274 | 12
47 | 295309.7094 | -1.8088 | -0.60567 | 0.52423 | 3.2738 | 12
47.5 | 298451.3021 | -1.7355 | -0.59614 | 0.54495 | 3.4269 | 12
48 | 301592.8947 | -1.6645 | -0.58676 | 0.56662 | 3.587 | 12
48.5 | 304734.4874 | -1.5956 | -0.57755 | 0.58931 | 3.7547 | 12
49 | 307876.0801 | -1.5288 | -0.5685 | 0.61308 | 3.9304 | 12
49.5 | 311017.6727 | -1.4641 | -0.55959 | 0.63801 | 4.1146 | 12
50 | 314159.2654 | -1.4012 | -0.55084 | 0.66418 | 4.3079 | 12
50.5 | 317300.858 | -1.3403 | -0.54222 | 0.69166 | 4.511 | 12
51 | 320442.4507 | -1.2811 | -0.53374 | 0.72054 | 4.7244 | 12
51.5 | 323584.0433 | -1.2236 | -0.5254 | 0.75094 | 4.949 | 12
52 | 326725.636 | -1.1678 | -0.51718 | 0.78295 | 5.1856 | 12
52.5 | 329867.2286 | -1.1136 | -0.50909 | 0.8167 | 5.435 | 12
53 | 333008.8213 | -1.0609 | -0.50113 | 0.8523 | 5.698 | 12
53.5 | 336150.4139 | -1.0097 | -0.49328 | 0.8899 | 5.9759 | 12
54 | 339292.0066 | -0.95985 | -0.48555 | 0.92965 | 6.2696 | 12
54.5 | 342433.5992 | -0.9114 | -0.47793 | 0.97171 | 6.5804 | 12
55 | 345575.1919 | -0.86427 | -0.47042 | 1.0163 | 6.9096 | 12
55.5 | 348716.7845 | -0.8184 | -0.46302 | 1.0635 | 7.2586 | 12
56 | 351858.3772 | -0.77376 | -0.45572 | 1.1136 | 7.6289 | 12
56.5 | 354999.9699 | -0.7303 | -0.44852 | 1.1668 | 8.0221 | 12
57 | 358141.5625 | -0.68798 | -0.44142 | 1.2234 | 8.4401 | 12
57.5 | 361283.1552 | -0.64675 | -0.43442 | 1.2835 | 8.8845 | 12
58 | 364424.7478 | -0.60659 | -0.42751 | 1.3475 | 9.3575 | 12
58.5 | 367566.3405 | -0.56745 | -0.42069 | 1.4157 | 9.8609 | 12
59 | 370707.9331 | -0.52931 | -0.41396 | 1.4882 | 10.3969 | 12
59.5 | 373849.5258 | -0.49212 | -0.40732 | 1.5654 | 10.9674 | 12
60 | 376991.1184 | -0.45585 | -0.40076 | 1.6475 | 11.5744 | 12
60.5 | 380132.7111 | -0.42049 | -0.39428 | 1.7348 | 12.2195 | 12
61 | 383274.3037 | -0.38598 | -0.38788 | 1.8275 | 12.9039 | 12
61.5 | 386415.8964 | -0.35232 | -0.38157 | 1.9255 | 13.6284 | 12
62 | 389557.489 | -0.31947 | -0.37532 | 2.0289 | 14.3925 | 12
62.5 | 392699.0817 | -0.2874 | -0.36916 | 2.1375 | 15.1948 | 12
63 | 395840.6744 | -0.25609 | -0.36306 | 2.2508 | 16.0319 | 12
63.5 | 398982.267 | -0.22552 | -0.35703 | 2.368 | 16.8982 | 12
64 | 402123.8597 | -0.19567 | -0.35108 | 2.488 | 17.7852 | 12
64.5 | 405265.4523 | -0.1665 | -0.34519 | 2.6093 | 18.681 | 12
65 | 408407.045 | -0.13801 | -0.33937 | 2.7296 | 19.57 | 12
65.5 | 411548.6376 | -0.11017 | -0.33361 | 2.8463 | 20.4327 | 12
66 | 414690.2303 | -0.082952 | -0.32792 | 2.9564 | 21.2462 | 12
66.5 | 417831.8229 | -0.05635 | -0.32229 | 3.0564 | 21.9855 | 12
67 | 420973.4156 | -0.030341 | -0.31672 | 3.143 | 22.6252 | 12
67.5 | 424115.0082 | -0.0049081 | -0.3112 | 3.2129 | 23.1418 | 12
68 | 427256.6009 | 0.019966 | -0.30575 | 3.2637 | 23.5171 | 12
68.5 | 430398.1935 | 0.044297 | -0.30035 | 3.2938 | 23.7395 | 12
69 | 433539.7862 | 0.068102 | -0.29501 | 3.3029 | 23.8066 | 12
69.5 | 436681.3788 | 0.091394 | -0.28972 | 3.2917 | 23.7241 | 12
70 | 439822.9715 | 0.11419 | -0.28448 | 3.2622 | 23.5058 | 12
70.5 | 442964.5642 | 0.1365 | -0.2793 | 3.2168 | 23.1704 | 12
71 | 446106.1568 | 0.15834 | -0.27416 | 3.1585 | 22.7398 | 12
71.5 | 449247.7495 | 0.17973 | -0.26908 | 3.0904 | 22.2365 | 12
72 | 452389.3421 | 0.20067 | -0.26404 | 3.0153 | 21.6814 | 12
72.5 | 455530.9348 | 0.22118 | -0.25905 | 2.9357 | 21.0935 | 12
73 | 458672.5274 | 0.24127 | -0.25411 | 2.8538 | 20.4883 | 12
73.5 | 461814.1201 | 0.26095 | -0.24922 | 2.7713 | 19.8787 | 12
74 | 464955.7127 | 0.28023 | -0.24436 | 2.6895 | 19.2741 | 12
74.5 | 468097.3054 | 0.29913 | -0.23956 | 2.6094 | 18.682 | 12
75 | 471238.898 | 0.31765 | -0.23479 | 2.5316 | 18.1073 | 12
75.5 | 474380.4907 | 0.3358 | -0.23007 | 2.4567 | 17.5534 | 12
76 | 477522.0833 | 0.3536 | -0.22539 | 2.3848 | 17.0224 | 12
76.5 | 480663.676 | 0.37105 | -0.22075 | 2.3162 | 16.5153 | 12
77 | 483805.2687 | 0.38816 | -0.21615 | 2.2508 | 16.0325 | 12
77.5 | 486946.8613 | 0.40494 | -0.21158 | 2.1888 | 15.5737 | 12
78 | 490088.454 | 0.42139 | -0.20706 | 2.1298 | 15.1384 | 12
78.5 | 493230.0466 | 0.43754 | -0.20257 | 2.074 | 14.7259 | 12
79 | 496371.6393 | 0.45338 | -0.19812 | 2.0211 | 14.335 | 12
79.5 | 499513.2319 | 0.46892 | -0.19371 | 1.971 | 13.9648 | 12
80 | 502654.8246 | 0.48417 | -0.18933 | 1.9236 | 13.6141 | 12
80.5 | 505796.4172 | 0.49914 | -0.18498 | 1.8786 | 13.2819 | 12
81 | 508938.0099 | 0.51383 | -0.18067 | 1.836 | 12.967 | 12
81.5 | 512079.6025 | 0.52825 | -0.1764 | 1.7956 | 12.6684 | 12
82 | 515221.1952 | 0.54241 | -0.17215 | 1.7573 | 12.3852 | 12
82.5 | 518362.7878 | 0.55631 | -0.16794 | 1.7209 | 12.1163 | 12
83 | 521504.3805 | 0.56996 | -0.16376 | 1.6863 | 11.8608 | 12
83.5 | 524645.9731 | 0.58336 | -0.15961 | 1.6534 | 11.6179 | 12
84 | 527787.5658 | 0.59653 | -0.15549 | 1.6222 | 11.3869 | 12
84.5 | 530929.1585 | 0.60947 | -0.1514 | 1.5924 | 11.1668 | 12
85 | 534070.7511 | 0.62217 | -0.14734 | 1.564 | 10.9572 | 12
85.5 | 537212.3438 | 0.63466 | -0.14331 | 1.537 | 10.7573 | 12
86 | 540353.9364 | 0.64693 | -0.13931 | 1.5111 | 10.5664 | 12
86.5 | 543495.5291 | 0.65898 | -0.13533 | 1.4865 | 10.3842 | 12
87 | 546637.1217 | 0.67083 | -0.13139 | 1.4629 | 10.21 | 12
87.5 | 549778.7144 | 0.68248 | -0.12747 | 1.4403 | 10.0434 | 12
88 | 552920.307 | 0.69393 | -0.12357 | 1.4188 | 9.8839 | 12
88.5 | 556061.8997 | 0.70518 | -0.11971 | 1.3981 | 9.731 | 12
89 | 559203.4923 | 0.71625 | -0.11586 | 1.3783 | 9.5846 | 12
89.5 | 562345.085 | 0.72713 | -0.11205 | 1.3592 | 9.444 | 12
90 | 565486.6776 | 0.73783 | -0.10826 | 1.341 | 9.3091 | 12
90.5 | 568628.2703 | 0.74835 | -0.10449 | 1.3234 | 9.1795 | 12
91 | 571769.863 | 0.7587 | -0.10074 | 1.3066 | 9.0549 | 12
91.5 | 574911.4556 | 0.76888 | -0.097024 | 1.2904 | 8.9351 | 12
92 | 578053.0483 | 0.77889 | -0.093327 | 1.2748 | 8.8198 | 12
92.5 | 581194.6409 | 0.78875 | -0.089652 | 1.2597 | 8.7087 | 12
93 | 584336.2336 | 0.79844 | -0.086 | 1.2452 | 8.6017 | 12
93.5 | 587477.8262 | 0.80798 | -0.082371 | 1.2313 | 8.4984 | 12
94 | 590619.4189 | 0.81737 | -0.078763 | 1.2178 | 8.3989 | 12
94.5 | 593761.0115 | 0.82661 | -0.075176 | 1.2048 | 8.3028 | 12
95 | 596902.6042 | 0.8357 | -0.07161 | 1.1922 | 8.21 | 12
95.5 | 600044.1968 | 0.84465 | -0.068065 | 1.1801 | 8.1203 | 12
96 | 603185.7895 | 0.85346 | -0.064541 | 1.1684 | 8.0336 | 12
96.5 | 606327.3821 | 0.86214 | -0.061036 | 1.157 | 7.9497 | 12
97 | 609468.9748 | 0.87068 | -0.057552 | 1.146 | 7.8685 | 12
97.5 | 612610.5675 | 0.87909 | -0.054086 | 1.1354 | 7.79 | 12
98 | 615752.1601 | 0.88737 | -0.05064 | 1.1251 | 7.7138 | 12
98.5 | 618893.7528 | 0.89553 | -0.047213 | 1.1151 | 7.6401 | 12
99 | 622035.3454 | 0.90356 | -0.043804 | 1.1054 | 7.5686 | 12
99.5 | 625176.9381 | 0.91147 | -0.040413 | 1.0961 | 7.4992 | 12
100 | 628318.5307 | 0.91926 | -0.037041 | 1.0869 | 7.4319 | 12
100.5 | 631460.1234 | 0.92694 | -0.033686 | 1.0781 | 7.3666 | 12
101 | 634601.716 | 0.93451 | -0.030349 | 1.0695 | 7.3032 | 12
101.5 | 637743.3087 | 0.94196 | -0.027029 | 1.0612 | 7.2416 | 12
102 | 640884.9013 | 0.9493 | -0.023726 | 1.0531 | 7.1817 | 12
102.5 | 644026.494 | 0.95654 | -0.020439 | 1.0452 | 7.1235 | 12
103 | 647168.0866 | 0.96367 | -0.01717 | 1.0375 | 7.0669 | 12
103.5 | 650309.6793 | 0.97069 | -0.013916 | 1.0301 | 7.0118 | 12
104 | 653451.2719 | 0.97762 | -0.010678 | 1.0228 | 6.9582 | 12
104.5 | 656592.8646 | 0.98445 | -0.0074565 | 1.0158 | 6.906 | 12
105 | 659734.4573 | 0.99118 | -0.0042502 | 1.0089 | 6.8552 | 12
105.5 | 662876.0499 | 0.99781 | -0.0010593 | 1.0022 | 6.8057 | 12
106 | 666017.6426 | 1.0044 | 0.0021166 | 0.99566 | 6.7574 | 12
106.5 | 669159.2352 | 1.0108 | 0.0052775 | 0.9893 | 6.7104 | 12
107 | 672300.8279 | 1.0172 | 0.0084238 | 0.9831 | 6.6646 | 12
107.5 | 675442.4205 | 1.0234 | 0.011556 | 0.97704 | 6.6198 | 12
108 | 678584.0132 | 1.0296 | 0.014673 | 0.97114 | 6.5762 | 12
108.5 | 681725.6058 | 1.0357 | 0.017777 | 0.96538 | 6.5336 | 12
109 | 684867.1985 | 1.0417 | 0.020866 | 0.95975 | 6.4921 | 12
109.5 | 688008.7911 | 1.0477 | 0.023942 | 0.95426 | 6.4515 | 12
110 | 691150.3838 | 1.0535 | 0.027004 | 0.9489 | 6.4118 | 12
110.5 | 694291.9764 | 1.0593 | 0.030053 | 0.94366 | 6.3731 | 12
111 | 697433.5691 | 1.065 | 0.033089 | 0.93854 | 6.3353 | 12
111.5 | 700575.1618 | 1.0706 | 0.036112 | 0.93353 | 6.2983 | 12
112 | 703716.7544 | 1.0761 | 0.039122 | 0.92864 | 6.2621 | 12
112.5 | 706858.3471 | 1.0816 | 0.042119 | 0.92385 | 6.2268 | 12
113 | 709999.9397 | 1.087 | 0.045104 | 0.91917 | 6.1922 | 12
113.5 | 713141.5324 | 1.0923 | 0.048077 | 0.91459 | 6.1583 | 12
114 | 716283.125 | 1.0976 | 0.051037 | 0.91011 | 6.1252 | 12
114.5 | 719424.7177 | 1.1028 | 0.053986 | 0.90572 | 6.0928 | 12
115 | 722566.3103 | 1.1079 | 0.056923 | 0.90143 | 6.0611 | 12
115.5 | 725707.903 | 1.1129 | 0.059848 | 0.89722 | 6.03 | 12
116 | 728849.4956 | 1.1179 | 0.062761 | 0.89311 | 5.9996 | 12
116.5 | 731991.0883 | 1.1229 | 0.065663 | 0.88907 | 5.9698 | 12
117 | 735132.6809 | 1.1277 | 0.068554 | 0.88512 | 5.9405 | 12
117.5 | 738274.2736 | 1.1325 | 0.071434 | 0.88124 | 5.9119 | 12
118 | 741415.8662 | 1.1372 | 0.074303 | 0.87744 | 5.8838 | 12
118.5 | 744557.4589 | 1.1419 | 0.077161 | 0.87372 | 5.8563 | 12
119 | 747699.0516 | 1.1465 | 0.080009 | 0.87007 | 5.8293 | 12
119.5 | 750840.6442 | 1.1511 | 0.082846 | 0.86649 | 5.8029 | 12
120 | 753982.2369 | 1.1556 | 0.085672 | 0.86297 | 5.7769 | 12
120.5 | 757123.8295 | 1.1601 | 0.088489 | 0.85953 | 5.7514 | 12
121 | 760265.4222 | 1.1645 | 0.091295 | 0.85614 | 5.7264 | 12
121.5 | 763407.0148 | 1.1688 | 0.094091 | 0.85282 | 5.7019 | 12
122 | 766548.6075 | 1.1731 | 0.096877 | 0.84956 | 5.6778 | 12
122.5 | 769690.2001 | 1.1773 | 0.099653 | 0.84636 | 5.6542 | 12
123 | 772831.7928 | 1.1815 | 0.10242 | 0.84322 | 5.631 | 12
123.5 | 775973.3854 | 1.1856 | 0.10518 | 0.84014 | 5.6082 | 12
124 | 779114.9781 | 1.1897 | 0.10793 | 0.8371 | 5.5858 | 12
124.5 | 782256.5707 | 1.1937 | 0.11066 | 0.83413 | 5.5637 | 12
125 | 785398.1634 | 1.1977 | 0.11339 | 0.8312 | 5.5421 | 12
125.5 | 788539.7561 | 1.2017 | 0.11611 | 0.82832 | 5.5209 | 12
126 | 791681.3487 | 1.2056 | 0.11882 | 0.8255 | 5.5 | 12
126.5 | 794822.9414 | 1.2094 | 0.12153 | 0.82272 | 5.4794 | 12
127 | 797964.534 | 1.2132 | 0.12422 | 0.81998 | 5.4592 | 12
127.5 | 801106.1267 | 1.2169 | 0.12691 | 0.8173 | 5.4394 | 12
128 | 804247.7193 | 1.2207 | 0.12958 | 0.81465 | 5.4198 | 12
128.5 | 807389.312 | 1.2243 | 0.13225 | 0.81205 | 5.4006 | 12
129 | 810530.9046 | 1.2279 | 0.13491 | 0.80949 | 5.3817 | 12
129.5 | 813672.4973 | 1.2315 | 0.13756 | 0.80698 | 5.3631 | 12
130 | 816814.0899 | 1.2351 | 0.1402 | 0.8045 | 5.3448 | 12
130.5 | 819955.6826 | 1.2386 | 0.14284 | 0.80206 | 5.3268 | 12
131 | 823097.2752 | 1.242 | 0.14547 | 0.79966 | 5.3091 | 12
131.5 | 826238.8679 | 1.2455 | 0.14809 | 0.7973 | 5.2916 | 12
132 | 829380.4605 | 1.2488 | 0.1507 | 0.79498 | 5.2745 | 12
132.5 | 832522.0532 | 1.2522 | 0.1533 | 0.79269 | 5.2575 | 12
133 | 835663.6459 | 1.2555 | 0.1559 | 0.79043 | 5.2409 | 12
133.5 | 838805.2385 | 1.2588 | 0.15849 | 0.78821 | 5.2245 | 12
134 | 841946.8312 | 1.262 | 0.16107 | 0.78602 | 5.2083 | 12
134.5 | 845088.4238 | 1.2652 | 0.16364 | 0.78387 | 5.1924 | 12
135 | 848230.0165 | 1.2683 | 0.16621 | 0.78174 | 5.1767 | 12
135.5 | 851371.6091 | 1.2715 | 0.16877 | 0.77965 | 5.1612 | 12
136 | 854513.2018 | 1.2746 | 0.17132 | 0.77759 | 5.146 | 12
136.5 | 857654.7944 | 1.2776 | 0.17386 | 0.77555 | 5.1309 | 12
137 | 860796.3871 | 1.2807 | 0.1764 | 0.77355 | 5.1161 | 12
137.5 | 863937.9797 | 1.2836 | 0.17893 | 0.77157 | 5.1015 | 12
138 | 867079.5724 | 1.2866 | 0.18146 | 0.76963 | 5.0871 | 12
138.5 | 870221.165 | 1.2895 | 0.18397 | 0.7677 | 5.0729 | 12
139 | 873362.7577 | 1.2924 | 0.18648 | 0.76581 | 5.0589 | 12
139.5 | 876504.3504 | 1.2953 | 0.18899 | 0.76394 | 5.0451 | 12
140 | 879645.943 | 1.2981 | 0.19149 | 0.7621 | 5.0315 | 12
140.5 | 882787.5357 | 1.3009 | 0.19398 | 0.76028 | 5.018 | 12
141 | 885929.1283 | 1.3037 | 0.19646 | 0.75848 | 5.0048 | 12
141.5 | 889070.721 | 1.3064 | 0.19894 | 0.75671 | 4.9917 | 12
142 | 892212.3136 | 1.3092 | 0.20141 | 0.75497 | 4.9788 | 12
142.5 | 895353.9063 | 1.3118 | 0.20388 | 0.75324 | 4.966 | 12
143 | 898495.4989 | 1.3145 | 0.20634 | 0.75154 | 4.9535 | 12
143.5 | 901637.0916 | 1.3171 | 0.20879 | 0.74986 | 4.9411 | 12
144 | 904778.6842 | 1.3197 | 0.21124 | 0.7482 | 4.9288 | 12
144.5 | 907920.2769 | 1.3223 | 0.21368 | 0.74656 | 4.9167 | 12
145 | 911061.8695 | 1.3249 | 0.21612 | 0.74494 | 4.9047 | 12
145.5 | 914203.4622 | 1.3274 | 0.21855 | 0.74335 | 4.8929 | 12
146 | 917345.0548 | 1.3299 | 0.22097 | 0.74177 | 4.8813 | 12
146.5 | 920486.6475 | 1.3324 | 0.22339 | 0.74021 | 4.8698 | 12
147 | 923628.2402 | 1.3348 | 0.22581 | 0.73867 | 4.8584 | 12
147.5 | 926769.8328 | 1.3372 | 0.22821 | 0.73715 | 4.8472 | 12
148 | 929911.4255 | 1.3396 | 0.23062 | 0.73565 | 4.8361 | 12
148.5 | 933053.0181 | 1.342 | 0.23301 | 0.73417 | 4.8251 | 12
149 | 936194.6108 | 1.3444 | 0.2354 | 0.7327 | 4.8143 | 12
149.5 | 939336.2034 | 1.3467 | 0.23779 | 0.73125 | 4.8036 | 12
150 | 942477.7961 | 1.349 | 0.24017 | 0.72982 | 4.793 | 12
150.5 | 945619.3887 | 1.3513 | 0.24254 | 0.7284 | 4.7825 | 12
151 | 948760.9814 | 1.3535 | 0.24491 | 0.72701 | 4.7722 | 12
151.5 | 951902.574 | 1.3558 | 0.24728 | 0.72562 | 4.762 | 12
152 | 955044.1667 | 1.358 | 0.24964 | 0.72425 | 4.7519 | 12
152.5 | 958185.7593 | 1.3602 | 0.25199 | 0.7229 | 4.7419 | 12
153 | 961327.352 | 1.3623 | 0.25434 | 0.72156 | 4.732 | 12
153.5 | 964468.9447 | 1.3645 | 0.25669 | 0.72024 | 4.7222 | 12
154 | 967610.5373 | 1.3666 | 0.25903 | 0.71893 | 4.7125 | 12
154.5 | 970752.13 | 1.3687 | 0.26136 | 0.71764 | 4.703 | 12
155 | 973893.7226 | 1.3708 | 0.26369 | 0.71636 | 4.6935 | 12
155.5 | 977035.3153 | 1.3729 | 0.26602 | 0.7151 | 4.6842 | 12
156 | 980176.9079 | 1.3749 | 0.26834 | 0.71384 | 4.6749 | 12
156.5 | 983318.5006 | 1.377 | 0.27065 | 0.71261 | 4.6658 | 12
157 | 986460.0932 | 1.379 | 0.27297 | 0.71138 | 4.6567 | 12
157.5 | 989601.6859 | 1.3809 | 0.27527 | 0.71017 | 4.6478 | 12
158 | 992743.2785 | 1.3829 | 0.27757 | 0.70897 | 4.6389 | 12
158.5 | 995884.8712 | 1.3849 | 0.27987 | 0.70778 | 4.6301 | 12
159 | 999026.4638 | 1.3868 | 0.28217 | 0.7066 | 4.6214 | 12
159.5 | 1002168.0565 | 1.3887 | 0.28445 | 0.70544 | 4.6128 | 12
160 | 1005309.6491 | 1.3906 | 0.28674 | 0.70429 | 4.6043 | 12
160.5 | 1008451.2418 | 1.3925 | 0.28902 | 0.70315 | 4.5959 | 12
161 | 1011592.8345 | 1.3944 | 0.2913 | 0.70202 | 4.5875 | 12
161.5 | 1014734.4271 | 1.3962 | 0.29357 | 0.7009 | 4.5793 | 12
162 | 1017876.0198 | 1.398 | 0.29583 | 0.6998 | 4.5711 | 12
162.5 | 1021017.6124 | 1.3998 | 0.2981 | 0.6987 | 4.563 | 12
163 | 1024159.2051 | 1.4016 | 0.30036 | 0.69761 | 4.555 | 12
163.5 | 1027300.7977 | 1.4034 | 0.30261 | 0.69654 | 4.5471 | 12
164 | 1030442.3904 | 1.4052 | 0.30486 | 0.69547 | 4.5392 | 12
164.5 | 1033583.983 | 1.4069 | 0.30711 | 0.69442 | 4.5314 | 12
165 | 1036725.5757 | 1.4087 | 0.30935 | 0.69338 | 4.5237 | 12
165.5 | 1039867.1683 | 1.4104 | 0.31159 | 0.69234 | 4.516 | 12
166 | 1043008.761 | 1.4121 | 0.31383 | 0.69132 | 4.5085 | 12
166.5 | 1046150.3536 | 1.4137 | 0.31606 | 0.6903 | 4.5009 | 12
167 | 1049291.9463 | 1.4154 | 0.31828 | 0.68929 | 4.4935 | 12
167.5 | 1052433.539 | 1.4171 | 0.32051 | 0.6883 | 4.4861 | 12
168 | 1055575.1316 | 1.4187 | 0.32273 | 0.68731 | 4.4788 | 12
168.5 | 1058716.7243 | 1.4203 | 0.32494 | 0.68633 | 4.4716 | 12
169 | 1061858.3169 | 1.4219 | 0.32716 | 0.68536 | 4.4644 | 12
169.5 | 1064999.9096 | 1.4235 | 0.32936 | 0.6844 | 4.4573 | 12
170 | 1068141.5022 | 1.4251 | 0.33157 | 0.68344 | 4.4503 | 12
170.5 | 1071283.0949 | 1.4267 | 0.33377 | 0.6825 | 4.4433 | 12
171 | 1074424.6875 | 1.4282 | 0.33597 | 0.68156 | 4.4364 | 12
171.5 | 1077566.2802 | 1.4298 | 0.33816 | 0.68063 | 4.4295 | 12
172 | 1080707.8728 | 1.4313 | 0.34035 | 0.67971 | 4.4227 | 12
172.5 | 1083849.4655 | 1.4328 | 0.34254 | 0.6788 | 4.4159 | 12
173 | 1086991.0581 | 1.4343 | 0.34472 | 0.67789 | 4.4092 | 12
173.5 | 1090132.6508 | 1.4358 | 0.3469 | 0.67699 | 4.4026 | 12
174 | 1093274.2434 | 1.4373 | 0.34908 | 0.6761 | 4.396 | 12
174.5 | 1096415.8361 | 1.4387 | 0.35126 | 0.67522 | 4.3895 | 12
175 | 1099557.4288 | 1.4402 | 0.35343 | 0.67434 | 4.383 | 12
175.5 | 1102699.0214 | 1.4416 | 0.35559 | 0.67347 | 4.3766 | 12
176 | 1105840.6141 | 1.4431 | 0.35776 | 0.67261 | 4.3702 | 12
176.5 | 1108982.2067 | 1.4445 | 0.35992 | 0.67176 | 4.3639 | 12
177 | 1112123.7994 | 1.4459 | 0.36207 | 0.67091 | 4.3577 | 12
177.5 | 1115265.392 | 1.4473 | 0.36423 | 0.67007 | 4.3514 | 12
178 | 1118406.9847 | 1.4486 | 0.36638 | 0.66923 | 4.3453 | 12
178.5 | 1121548.5773 | 1.45 | 0.36853 | 0.6684 | 4.3391 | 12
179 | 1124690.17 | 1.4514 | 0.37067 | 0.66758 | 4.3331 | 12
179.5 | 1127831.7626 | 1.4527 | 0.37281 | 0.66677 | 4.327 | 12
180 | 1130973.3553 | 1.454 | 0.37495 | 0.66596 | 4.3211 | 12
180.5 | 1134114.9479 | 1.4554 | 0.37709 | 0.66515 | 4.3151 | 12
181 | 1137256.5406 | 1.4567 | 0.37922 | 0.66436 | 4.3092 | 12
181.5 | 1140398.1333 | 1.458 | 0.38135 | 0.66357 | 4.3034 | 12
182 | 1143539.7259 | 1.4593 | 0.38347 | 0.66278 | 4.2976 | 12
182.5 | 1146681.3186 | 1.4605 | 0.3856 | 0.662 | 4.2918 | 12
183 | 1149822.9112 | 1.4618 | 0.38772 | 0.66123 | 4.2861 | 12
183.5 | 1152964.5039 | 1.4631 | 0.38984 | 0.66046 | 4.2804 | 12
184 | 1156106.0965 | 1.4643 | 0.39195 | 0.6597 | 4.2748 | 12
184.5 | 1159247.6892 | 1.4655 | 0.39406 | 0.65894 | 4.2692 | 12
185 | 1162389.2818 | 1.4668 | 0.39617 | 0.65819 | 4.2637 | 12
185.5 | 1165530.8745 | 1.468 | 0.39828 | 0.65744 | 4.2581 | 12
186 | 1168672.4671 | 1.4692 | 0.40038 | 0.6567 | 4.2527 | 12
186.5 | 1171814.0598 | 1.4704 | 0.40248 | 0.65596 | 4.2472 | 12
187 | 1174955.6524 | 1.4716 | 0.40458 | 0.65523 | 4.2418 | 12
187.5 | 1178097.2451 | 1.4727 | 0.40667 | 0.65451 | 4.2365 | 12
188 | 1181238.8377 | 1.4739 | 0.40877 | 0.65379 | 4.2311 | 12
188.5 | 1184380.4304 | 1.4751 | 0.41086 | 0.65307 | 4.2258 | 12
189 | 1187522.0231 | 1.4762 | 0.41294 | 0.65236 | 4.2206 | 12
189.5 | 1190663.6157 | 1.4774 | 0.41503 | 0.65165 | 4.2154 | 12
190 | 1193805.2084 | 1.4785 | 0.41711 | 0.65095 | 4.2102 | 12
190.5 | 1196946.801 | 1.4796 | 0.41919 | 0.65026 | 4.205 | 12
191 | 1200088.3937 | 1.4807 | 0.42127 | 0.64956 | 4.1999 | 12
191.5 | 1203229.9863 | 1.4818 | 0.42334 | 0.64887 | 4.1948 | 12
192 | 1206371.579 | 1.4829 | 0.42541 | 0.64819 | 4.1898 | 12
192.5 | 1209513.1716 | 1.484 | 0.42748 | 0.64751 | 4.1848 | 12
193 | 1212654.7643 | 1.4851 | 0.42955 | 0.64684 | 4.1798 | 12
193.5 | 1215796.3569 | 1.4862 | 0.43161 | 0.64617 | 4.1748 | 12
194 | 1218937.9496 | 1.4872 | 0.43367 | 0.6455 | 4.1699 | 12
194.5 | 1222079.5422 | 1.4883 | 0.43573 | 0.64484 | 4.165 | 12
195 | 1225221.1349 | 1.4893 | 0.43779 | 0.64418 | 4.1602 | 12
195.5 | 1228362.7276 | 1.4904 | 0.43985 | 0.64353 | 4.1553 | 12
196 | 1231504.3202 | 1.4914 | 0.4419 | 0.64288 | 4.1505 | 12
196.5 | 1234645.9129 | 1.4924 | 0.44395 | 0.64223 | 4.1457 | 12
197 | 1237787.5055 | 1.4935 | 0.446 | 0.64159 | 4.141 | 12
197.5 | 1240929.0982 | 1.4945 | 0.44804 | 0.64095 | 4.1363 | 12
198 | 1244070.6908 | 1.4955 | 0.45008 | 0.64032 | 4.1316 | 12
198.5 | 1247212.2835 | 1.4965 | 0.45212 | 0.63969 | 4.1269 | 12
199 | 1250353.8761 | 1.4974 | 0.45416 | 0.63906 | 4.1223 | 12
199.5 | 1253495.4688 | 1.4984 | 0.4562 | 0.63844 | 4.1177 | 12
200 | 1256637.0614 | 1.4994 | 0.45823 | 0.63782 | 4.1131 | 12
200.5 | 1259778.6541 | 1.5004 | 0.46026 | 0.6372 | 4.1086 | 12
201 | 1262920.2467 | 1.5013 | 0.46229 | 0.63659 | 4.104 | 12
201.5 | 1266061.8394 | 1.5023 | 0.46432 | 0.63598 | 4.0995 | 12
202 | 1269203.4321 | 1.5032 | 0.46635 | 0.63537 | 4.0951 | 12
202.5 | 1272345.0247 | 1.5041 | 0.46837 | 0.63477 | 4.0906 | 12
203 | 1275486.6174 | 1.5051 | 0.47039 | 0.63417 | 4.0862 | 12
203.5 | 1278628.21 | 1.506 | 0.47241 | 0.63358 | 4.0818 | 12
204 | 1281769.8027 | 1.5069 | 0.47443 | 0.63298 | 4.0774 | 12
204.5 | 1284911.3953 | 1.5078 | 0.47644 | 0.63239 | 4.0731 | 12
205 | 1288052.988 | 1.5087 | 0.47845 | 0.63181 | 4.0687 | 12
205.5 | 1291194.5806 | 1.5096 | 0.48046 | 0.63123 | 4.0644 | 12
206 | 1294336.1733 | 1.5105 | 0.48247 | 0.63065 | 4.0601 | 12
206.5 | 1297477.7659 | 1.5114 | 0.48448 | 0.63007 | 4.0559 | 12
207 | 1300619.3586 | 1.5122 | 0.48648 | 0.6295 | 4.0516 | 12
207.5 | 1303760.9512 | 1.5131 | 0.48848 | 0.62893 | 4.0474 | 12
208 | 1306902.5439 | 1.514 | 0.49048 | 0.62836 | 4.0432 | 12
208.5 | 1310044.1365 | 1.5148 | 0.49248 | 0.62779 | 4.0391 | 12
209 | 1313185.7292 | 1.5157 | 0.49448 | 0.62723 | 4.0349 | 12
209.5 | 1316327.3219 | 1.5165 | 0.49647 | 0.62667 | 4.0308 | 12
210 | 1319468.9145 | 1.5174 | 0.49847 | 0.62612 | 4.0267 | 12
210.5 | 1322610.5072 | 1.5182 | 0.50046 | 0.62556 | 4.0226 | 12
211 | 1325752.0998 | 1.519 | 0.50245 | 0.62501 | 4.0185 | 12
211.5 | 1328893.6925 | 1.5198 | 0.50443 | 0.62446 | 4.0145 | 12
212 | 1332035.2851 | 1.5207 | 0.50642 | 0.62392 | 4.0104 | 12
212.5 | 1335176.8778 | 1.5215 | 0.5084 | 0.62338 | 4.0064 | 12
213 | 1338318.4704 | 1.5223 | 0.51038 | 0.62284 | 4.0024 | 12
213.5 | 1341460.0631 | 1.5231 | 0.51236 | 0.6223 | 3.9985 | 12
214 | 1344601.6557 | 1.5239 | 0.51434 | 0.62176 | 3.9945 | 12
214.5 | 1347743.2484 | 1.5247 | 0.51631 | 0.62123 | 3.9906 | 12
215 | 1350884.841 | 1.5254 | 0.51829 | 0.6207 | 3.9867 | 12
215.5 | 1354026.4337 | 1.5262 | 0.52026 | 0.62018 | 3.9828 | 12
216 | 1357168.0264 | 1.527 | 0.52223 | 0.61965 | 3.9789 | 12
216.5 | 1360309.619 | 1.5277 | 0.5242 | 0.61913 | 3.975 | 12
217 | 1363451.2117 | 1.5285 | 0.52617 | 0.61861 | 3.9712 | 12
217.5 | 1366592.8043 | 1.5293 | 0.52813 | 0.61809 | 3.9674 | 12
218 | 1369734.397 | 1.53 | 0.53009 | 0.61758 | 3.9636 | 12
218.5 | 1372875.9896 | 1.5308 | 0.53206 | 0.61706 | 3.9598 | 12
219 | 1376017.5823 | 1.5315 | 0.53402 | 0.61655 | 3.956 | 12
219.5 | 1379159.1749 | 1.5322 | 0.53597 | 0.61604 | 3.9522 | 12
220 | 1382300.7676 | 1.533 | 0.53793 | 0.61554 | 3.9485 | 12
220.5 | 1385442.3602 | 1.5337 | 0.53989 | 0.61503 | 3.9448 | 12
221 | 1388583.9529 | 1.5344 | 0.54184 | 0.61453 | 3.9411 | 12
221.5 | 1391725.5455 | 1.5351 | 0.54379 | 0.61403 | 3.9374 | 12
222 | 1394867.1382 | 1.5358 | 0.54574 | 0.61353 | 3.9337 | 12
222.5 | 1398008.7308 | 1.5365 | 0.54769 | 0.61304 | 3.93 | 12
223 | 1401150.3235 | 1.5372 | 0.54964 | 0.61255 | 3.9264 | 12
223.5 | 1404291.9162 | 1.5379 | 0.55158 | 0.61205 | 3.9228 | 12
224 | 1407433.5088 | 1.5386 | 0.55352 | 0.61157 | 3.9191 | 12
224.5 | 1410575.1015 | 1.5393 | 0.55547 | 0.61108 | 3.9155 | 12
225 | 1413716.6941 | 1.54 | 0.55741 | 0.61059 | 3.912 | 12
225.5 | 1416858.2868 | 1.5407 | 0.55935 | 0.61011 | 3.9084 | 12
226 | 1419999.8794 | 1.5413 | 0.56128 | 0.60963 | 3.9048 | 12
226.5 | 1423141.4721 | 1.542 | 0.56322 | 0.60915 | 3.9013 | 12
227 | 1426283.0647 | 1.5427 | 0.56515 | 0.60867 | 3.8978 | 12
227.5 | 1429424.6574 | 1.5433 | 0.56709 | 0.6082 | 3.8942 | 12
228 | 1432566.25 | 1.544 | 0.56902 | 0.60772 | 3.8907 | 12
228.5 | 1435707.8427 | 1.5446 | 0.57095 | 0.60725 | 3.8873 | 12
229 | 1438849.4353 | 1.5453 | 0.57288 | 0.60678 | 3.8838 | 12
229.5 | 1441991.028 | 1.5459 | 0.5748 | 0.60631 | 3.8803 | 12
230 | 1445132.6207 | 1.5465 | 0.57673 | 0.60585 | 3.8769 | 12
230.5 | 1448274.2133 | 1.5472 | 0.57865 | 0.60538 | 3.8734 | 12
231 | 1451415.806 | 1.5478 | 0.58057 | 0.60492 | 3.87 | 12
231.5 | 1454557.3986 | 1.5484 | 0.58249 | 0.60446 | 3.8666 | 12
232 | 1457698.9913 | 1.5491 | 0.58441 | 0.604 | 3.8632 | 12
232.5 | 1460840.5839 | 1.5497 | 0.58633 | 0.60354 | 3.8598 | 12
233 | 1463982.1766 | 1.5503 | 0.58825 | 0.60308 | 3.8565 | 12
233.5 | 1467123.7692 | 1.5509 | 0.59016 | 0.60263 | 3.8531 | 12
234 | 1470265.3619 | 1.5515 | 0.59208 | 0.60218 | 3.8498 | 12
234.5 | 1473406.9545 | 1.5521 | 0.59399 | 0.60173 | 3.8464 | 12
235 | 1476548.5472 | 1.5527 | 0.5959 | 0.60128 | 3.8431 | 12
235.5 | 1479690.1398 | 1.5533 | 0.59781 | 0.60083 | 3.8398 | 12
236 | 1482831.7325 | 1.5539 | 0.59972 | 0.60038 | 3.8365 | 12
236.5 | 1485973.3251 | 1.5545 | 0.60163 | 0.59994 | 3.8332 | 12
237 | 1489114.9178 | 1.5551 | 0.60353 | 0.5995 | 3.83 | 12
237.5 | 1492256.5105 | 1.5556 | 0.60544 | 0.59905 | 3.8267 | 12
238 | 1495398.1031 | 1.5562 | 0.60734 | 0.59861 | 3.8234 | 12
238.5 | 1498539.6958 | 1.5568 | 0.60924 | 0.59817 | 3.8202 | 12
239 | 1501681.2884 | 1.5574 | 0.61114 | 0.59774 | 3.817 | 12
239.5 | 1504822.8811 | 1.5579 | 0.61304 | 0.5973 | 3.8137 | 12
240 | 1507964.4737 | 1.5585 | 0.61494 | 0.59687 | 3.8105 | 12
240.5 | 1511106.0664 | 1.559 | 0.61684 | 0.59644 | 3.8073 | 12
241 | 1514247.659 | 1.5596 | 0.61873 | 0.596 | 3.8041 | 12
241.5 | 1517389.2517 | 1.5601 | 0.62063 | 0.59557 | 3.801 | 12
242 | 1520530.8443 | 1.5607 | 0.62252 | 0.59515 | 3.7978 | 12
242.5 | 1523672.437 | 1.5612 | 0.62441 | 0.59472 | 3.7946 | 12
243 | 1526814.0296 | 1.5618 | 0.6263 | 0.59429 | 3.7915 | 12
243.5 | 1529955.6223 | 1.5623 | 0.62819 | 0.59387 | 3.7884 | 12
244 | 1533097.215 | 1.5628 | 0.63008 | 0.59344 | 3.7852 | 12
244.5 | 1536238.8076 | 1.5634 | 0.63196 | 0.59302 | 3.7821 | 12
245 | 1539380.4003 | 1.5639 | 0.63385 | 0.5926 | 3.779 | 12
245.5 | 1542521.9929 | 1.5644 | 0.63573 | 0.59218 | 3.7759 | 12
246 | 1545663.5856 | 1.5649 | 0.63762 | 0.59177 | 3.7728 | 12
246.5 | 1548805.1782 | 1.5655 | 0.6395 | 0.59135 | 3.7698 | 12
247 | 1551946.7709 | 1.566 | 0.64138 | 0.59093 | 3.7667 | 12
247.5 | 1555088.3635 | 1.5665 | 0.64326 | 0.59052 | 3.7636 | 12
248 | 1558229.9562 | 1.567 | 0.64514 | 0.59011 | 3.7606 | 12
248.5 | 1561371.5488 | 1.5675 | 0.64701 | 0.5897 | 3.7575 | 12
249 | 1564513.1415 | 1.568 | 0.64889 | 0.58928 | 3.7545 | 12
249.5 | 1567654.7341 | 1.5685 | 0.65076 | 0.58888 | 3.7515 | 12
250 | 1570796.3268 | 1.569 | 0.65264 | 0.58847 | 3.7485 | 12
250.5 | 1573937.9194 | 1.5695 | 0.65451 | 0.58806 | 3.7455 | 12
251 | 1577079.5121 | 1.57 | 0.65638 | 0.58766 | 3.7425 | 12
251.5 | 1580221.1048 | 1.5705 | 0.65825 | 0.58725 | 3.7395 | 12
252 | 1583362.6974 | 1.571 | 0.66012 | 0.58685 | 3.7365 | 12
252.5 | 1586504.2901 | 1.5714 | 0.66199 | 0.58645 | 3.7335 | 12
253 | 1589645.8827 | 1.5719 | 0.66386 | 0.58604 | 3.7306 | 12
253.5 | 1592787.4754 | 1.5724 | 0.66572 | 0.58564 | 3.7276 | 12
254 | 1595929.068 | 1.5729 | 0.66759 | 0.58525 | 3.7246 | 12
254.5 | 1599070.6607 | 1.5733 | 0.66945 | 0.58485 | 3.7217 | 12
255 | 1602212.2533 | 1.5738 | 0.67131 | 0.58445 | 3.7188 | 12
255.5 | 1605353.846 | 1.5743 | 0.67317 | 0.58406 | 3.7159 | 12
256 | 1608495.4386 | 1.5747 | 0.67504 | 0.58366 | 3.7129 | 12
256.5 | 1611637.0313 | 1.5752 | 0.67689 | 0.58327 | 3.71 | 12
257 | 1614778.6239 | 1.5757 | 0.67875 | 0.58287 | 3.7071 | 12
257.5 | 1617920.2166 | 1.5761 | 0.68061 | 0.58248 | 3.7042 | 12
258 | 1621061.8093 | 1.5766 | 0.68247 | 0.58209 | 3.7014 | 12
258.5 | 1624203.4019 | 1.577 | 0.68432 | 0.5817 | 3.6985 | 12
259 | 1627344.9946 | 1.5775 | 0.68618 | 0.58132 | 3.6956 | 12
259.5 | 1630486.5872 | 1.5779 | 0.68803 | 0.58093 | 3.6927 | 12
260 | 1633628.1799 | 1.5783 | 0.68988 | 0.58054 | 3.6899 | 12
260.5 | 1636769.7725 | 1.5788 | 0.69173 | 0.58016 | 3.687 | 12
261 | 1639911.3652 | 1.5792 | 0.69358 | 0.57977 | 3.6842 | 12
261.5 | 1643052.9578 | 1.5797 | 0.69543 | 0.57939 | 3.6814 | 12
262 | 1646194.5505 | 1.5801 | 0.69728 | 0.57901 | 3.6785 | 12
262.5 | 1649336.1431 | 1.5805 | 0.69913 | 0.57862 | 3.6757 | 12
263 | 1652477.7358 | 1.5809 | 0.70097 | 0.57824 | 3.6729 | 12
263.5 | 1655619.3284 | 1.5814 | 0.70282 | 0.57786 | 3.6701 | 12
264 | 1658760.9211 | 1.5818 | 0.70466 | 0.57749 | 3.6673 | 12
264.5 | 1661902.5137 | 1.5822 | 0.70651 | 0.57711 | 3.6645 | 12
265 | 1665044.1064 | 1.5826 | 0.70835 | 0.57673 | 3.6617 | 12
265.5 | 1668185.6991 | 1.583 | 0.71019 | 0.57635 | 3.659 | 12
266 | 1671327.2917 | 1.5834 | 0.71203 | 0.57598 | 3.6562 | 12
266.5 | 1674468.8844 | 1.5839 | 0.71387 | 0.57561 | 3.6534 | 12
267 | 1677610.477 | 1.5843 | 0.71571 | 0.57523 | 3.6507 | 12
267.5 | 1680752.0697 | 1.5847 | 0.71755 | 0.57486 | 3.6479 | 12
268 | 1683893.6623 | 1.5851 | 0.71938 | 0.57449 | 3.6452 | 12
268.5 | 1687035.255 | 1.5855 | 0.72122 | 0.57412 | 3.6424 | 12
269 | 1690176.8476 | 1.5859 | 0.72305 | 0.57375 | 3.6397 | 12
269.5 | 1693318.4403 | 1.5863 | 0.72489 | 0.57338 | 3.637 | 12
270 | 1696460.0329 | 1.5867 | 0.72672 | 0.57301 | 3.6342 | 12
270.5 | 1699601.6256 | 1.5871 | 0.72855 | 0.57264 | 3.6315 | 12
271 | 1702743.2182 | 1.5874 | 0.73038 | 0.57228 | 3.6288 | 12
271.5 | 1705884.8109 | 1.5878 | 0.73221 | 0.57191 | 3.6261 | 12
272 | 1709026.4036 | 1.5882 | 0.73404 | 0.57154 | 3.6234 | 12
272.5 | 1712167.9962 | 1.5886 | 0.73587 | 0.57118 | 3.6207 | 12
273 | 1715309.5889 | 1.589 | 0.7377 | 0.57082 | 3.618 | 12
273.5 | 1718451.1815 | 1.5894 | 0.73953 | 0.57045 | 3.6154 | 12
274 | 1721592.7742 | 1.5897 | 0.74135 | 0.57009 | 3.6127 | 12
274.5 | 1724734.3668 | 1.5901 | 0.74318 | 0.56973 | 3.61 | 12
275 | 1727875.9595 | 1.5905 | 0.745 | 0.56937 | 3.6073 | 12
275.5 | 1731017.5521 | 1.5909 | 0.74683 | 0.56901 | 3.6047 | 12
276 | 1734159.1448 | 1.5912 | 0.74865 | 0.56865 | 3.602 | 12
276.5 | 1737300.7374 | 1.5916 | 0.75047 | 0.56829 | 3.5994 | 12
277 | 1740442.3301 | 1.592 | 0.75229 | 0.56794 | 3.5968 | 12
277.5 | 1743583.9227 | 1.5923 | 0.75411 | 0.56758 | 3.5941 | 12
278 | 1746725.5154 | 1.5927 | 0.75593 | 0.56722 | 3.5915 | 12
278.5 | 1749867.108 | 1.593 | 0.75775 | 0.56687 | 3.5889 | 12
279 | 1753008.7007 | 1.5934 | 0.75957 | 0.56651 | 3.5862 | 12
279.5 | 1756150.2934 | 1.5938 | 0.76138 | 0.56616 | 3.5836 | 12
280 | 1759291.886 | 1.5941 | 0.7632 | 0.56581 | 3.581 | 12
280.5 | 1762433.4787 | 1.5945 | 0.76501 | 0.56546 | 3.5784 | 12
281 | 1765575.0713 | 1.5948 | 0.76683 | 0.5651 | 3.5758 | 12
281.5 | 1768716.664 | 1.5952 | 0.76864 | 0.56475 | 3.5732 | 12
282 | 1771858.2566 | 1.5955 | 0.77045 | 0.5644 | 3.5706 | 12
282.5 | 1774999.8493 | 1.5958 | 0.77227 | 0.56405 | 3.5681 | 12
283 | 1778141.4419 | 1.5962 | 0.77408 | 0.5637 | 3.5655 | 12
283.5 | 1781283.0346 | 1.5965 | 0.77589 | 0.56336 | 3.5629 | 12
284 | 1784424.6272 | 1.5969 | 0.7777 | 0.56301 | 3.5603 | 12
284.5 | 1787566.2199 | 1.5972 | 0.77951 | 0.56266 | 3.5578 | 12
285 | 1790707.8125 | 1.5975 | 0.78131 | 0.56231 | 3.5552 | 12
285.5 | 1793849.4052 | 1.5979 | 0.78312 | 0.56197 | 3.5527 | 12
286 | 1796990.9979 | 1.5982 | 0.78493 | 0.56162 | 3.5501 | 12
286.5 | 1800132.5905 | 1.5985 | 0.78673 | 0.56128 | 3.5476 | 12
287 | 1803274.1832 | 1.5989 | 0.78854 | 0.56094 | 3.545 | 12
287.5 | 1806415.7758 | 1.5992 | 0.79034 | 0.56059 | 3.5425 | 12
288 | 1809557.3685 | 1.5995 | 0.79215 | 0.56025 | 3.5399 | 12
288.5 | 1812698.9611 | 1.5998 | 0.79395 | 0.55991 | 3.5374 | 12
289 | 1815840.5538 | 1.6002 | 0.79575 | 0.55957 | 3.5349 | 12
289.5 | 1818982.1464 | 1.6005 | 0.79755 | 0.55923 | 3.5324 | 12
290 | 1822123.7391 | 1.6008 | 0.79935 | 0.55889 | 3.5299 | 12
290.5 | 1825265.3317 | 1.6011 | 0.80115 | 0.55855 | 3.5274 | 12
291 | 1828406.9244 | 1.6014 | 0.80295 | 0.55821 | 3.5249 | 12
291.5 | 1831548.517 | 1.6017 | 0.80475 | 0.55787 | 3.5224 | 12
292 | 1834690.1097 | 1.602 | 0.80655 | 0.55753 | 3.5199 | 12
292.5 | 1837831.7024 | 1.6024 | 0.80834 | 0.55719 | 3.5174 | 12
293 | 1840973.295 | 1.6027 | 0.81014 | 0.55686 | 3.5149 | 12
293.5 | 1844114.8877 | 1.603 | 0.81194 | 0.55652 | 3.5124 | 12
294 | 1847256.4803 | 1.6033 | 0.81373 | 0.55619 | 3.5099 | 12
294.5 | 1850398.073 | 1.6036 | 0.81552 | 0.55585 | 3.5074 | 12
295 | 1853539.6656 | 1.6039 | 0.81732 | 0.55552 | 3.505 | 12
295.5 | 1856681.2583 | 1.6042 | 0.81911 | 0.55518 | 3.5025 | 12
296 | 1859822.8509 | 1.6045 | 0.8209 | 0.55485 | 3.5 | 12
296.5 | 1862964.4436 | 1.6048 | 0.82269 | 0.55452 | 3.4976 | 12
297 | 1866106.0362 | 1.6051 | 0.82448 | 0.55418 | 3.4951 | 12
297.5 | 1869247.6289 | 1.6054 | 0.82627 | 0.55385 | 3.4927 | 12
298 | 1872389.2215 | 1.6057 | 0.82806 | 0.55352 | 3.4902 | 12
298.5 | 1875530.8142 | 1.606 | 0.82985 | 0.55319 | 3.4878 | 12
299 | 1878672.4068 | 1.6062 | 0.83164 | 0.55286 | 3.4854 | 12
299.5 | 1881813.9995 | 1.6065 | 0.83343 | 0.55253 | 3.4829 | 12
300 | 1884955.5922 | 1.6068 | 0.83521 | 0.5522 | 3.4805 | 12
300.5 | 1888097.1848 | 1.6071 | 0.837 | 0.55187 | 3.4781 | 12
301 | 1891238.7775 | 1.6074 | 0.83879 | 0.55155 | 3.4756 | 12
301.5 | 1894380.3701 | 1.6077 | 0.84057 | 0.55122 | 3.4732 | 12
302 | 1897521.9628 | 1.608 | 0.84235 | 0.55089 | 3.4708 | 12
302.5 | 1900663.5554 | 1.6082 | 0.84414 | 0.55057 | 3.4684 | 12
303 | 1903805.1481 | 1.6085 | 0.84592 | 0.55024 | 3.466 | 12
303.5 | 1906946.7407 | 1.6088 | 0.8477 | 0.54991 | 3.4636 | 12
304 | 1910088.3334 | 1.6091 | 0.84948 | 0.54959 | 3.4612 | 12
304.5 | 1913229.926 | 1.6093 | 0.85127 | 0.54926 | 3.4588 | 12
305 | 1916371.5187 | 1.6096 | 0.85305 | 0.54894 | 3.4564 | 12
305.5 | 1919513.1113 | 1.6099 | 0.85482 | 0.54862 | 3.454 | 12
306 | 1922654.704 | 1.6102 | 0.8566 | 0.54829 | 3.4516 | 12
306.5 | 1925796.2967 | 1.6104 | 0.85838 | 0.54797 | 3.4492 | 12
307 | 1928937.8893 | 1.6107 | 0.86016 | 0.54765 | 3.4468 | 12
307.5 | 1932079.482 | 1.611 | 0.86194 | 0.54733 | 3.4445 | 12
308 | 1935221.0746 | 1.6112 | 0.86371 | 0.54701 | 3.4421 | 12
308.5 | 1938362.6673 | 1.6115 | 0.86549 | 0.54669 | 3.4397 | 12
309 | 1941504.2599 | 1.6118 | 0.86726 | 0.54637 | 3.4374 | 12
309.5 | 1944645.8526 | 1.612 | 0.86904 | 0.54605 | 3.435 | 12
310 | 1947787.4452 | 1.6123 | 0.87081 | 0.54573 | 3.4326 | 12
310.5 | 1950929.0379 | 1.6125 | 0.87259 | 0.54541 | 3.4303 | 12
311 | 1954070.6305 | 1.6128 | 0.87436 | 0.54509 | 3.4279 | 12
311.5 | 1957212.2232 | 1.6131 | 0.87613 | 0.54477 | 3.4256 | 12
312 | 1960353.8158 | 1.6133 | 0.8779 | 0.54445 | 3.4232 | 12
312.5 | 1963495.4085 | 1.6136 | 0.87968 | 0.54414 | 3.4209 | 12
313 | 1966637.0011 | 1.6138 | 0.88145 | 0.54382 | 3.4185 | 12
313.5 | 1969778.5938 | 1.6141 | 0.88322 | 0.5435 | 3.4162 | 12
314 | 1972920.1865 | 1.6143 | 0.88499 | 0.54319 | 3.4139 | 12
314.5 | 1976061.7791 | 1.6146 | 0.88675 | 0.54287 | 3.4115 | 12
315 | 1979203.3718 | 1.6148 | 0.88852 | 0.54256 | 3.4092 | 12
315.5 | 1982344.9644 | 1.6151 | 0.89029 | 0.54224 | 3.4069 | 12
316 | 1985486.5571 | 1.6153 | 0.89206 | 0.54193 | 3.4046 | 12
316.5 | 1988628.1497 | 1.6156 | 0.89382 | 0.54162 | 3.4023 | 12
317 | 1991769.7424 | 1.6158 | 0.89559 | 0.5413 | 3.3999 | 12
317.5 | 1994911.335 | 1.616 | 0.89736 | 0.54099 | 3.3976 | 12
318 | 1998052.9277 | 1.6163 | 0.89912 | 0.54068 | 3.3953 | 12
318.5 | 2001194.5203 | 1.6165 | 0.90088 | 0.54037 | 3.393 | 12
319 | 2004336.113 | 1.6168 | 0.90265 | 0.54005 | 3.3907 | 12
319.5 | 2007477.7056 | 1.617 | 0.90441 | 0.53974 | 3.3884 | 12
320 | 2010619.2983 | 1.6172 | 0.90617 | 0.53943 | 3.3861 | 12
320.5 | 2013760.891 | 1.6175 | 0.90794 | 0.53912 | 3.3838 | 12
321 | 2016902.4836 | 1.6177 | 0.9097 | 0.53881 | 3.3815 | 12
321.5 | 2020044.0763 | 1.6179 | 0.91146 | 0.5385 | 3.3792 | 12
322 | 2023185.6689 | 1.6182 | 0.91322 | 0.53819 | 3.377 | 12
322.5 | 2026327.2616 | 1.6184 | 0.91498 | 0.53788 | 3.3747 | 12
323 | 2029468.8542 | 1.6186 | 0.91674 | 0.53757 | 3.3724 | 12
323.5 | 2032610.4469 | 1.6189 | 0.9185 | 0.53727 | 3.3701 | 12
324 | 2035752.0395 | 1.6191 | 0.92026 | 0.53696 | 3.3678 | 12
324.5 | 2038893.6322 | 1.6193 | 0.92202 | 0.53665 | 3.3656 | 12
325 | 2042035.2248 | 1.6195 | 0.92377 | 0.53634 | 3.3633 | 12
325.5 | 2045176.8175 | 1.6198 | 0.92553 | 0.53604 | 3.361 | 12
326 | 2048318.4101 | 1.62 | 0.92729 | 0.53573 | 3.3588 | 12
326.5 | 2051460.0028 | 1.6202 | 0.92904 | 0.53543 | 3.3565 | 12
327 | 2054601.5954 | 1.6204 | 0.9308 | 0.53512 | 3.3543 | 12
327.5 | 2057743.1881 | 1.6207 | 0.93255 | 0.53482 | 3.352 | 12
328 | 2060884.7808 | 1.6209 | 0.93431 | 0.53451 | 3.3498 | 12
328.5 | 2064026.3734 | 1.6211 | 0.93606 | 0.53421 | 3.3475 | 12
329 | 2067167.9661 | 1.6213 | 0.93781 | 0.5339 | 3.3453 | 12
329.5 | 2070309.5587 | 1.6215 | 0.93957 | 0.5336 | 3.343 | 12
330 | 2073451.1514 | 1.6217 | 0.94132 | 0.5333 | 3.3408 | 12
330.5 | 2076592.744 | 1.622 | 0.94307 | 0.53299 | 3.3385 | 12
331 | 2079734.3367 | 1.6222 | 0.94482 | 0.53269 | 3.3363 | 12
331.5 | 2082875.9293 | 1.6224 | 0.94657 | 0.53239 | 3.3341 | 12
332 | 2086017.522 | 1.6226 | 0.94832 | 0.53209 | 3.3318 | 12
332.5 | 2089159.1146 | 1.6228 | 0.95007 | 0.53178 | 3.3296 | 12
333 | 2092300.7073 | 1.623 | 0.95182 | 0.53148 | 3.3274 | 12
333.5 | 2095442.2999 | 1.6232 | 0.95357 | 0.53118 | 3.3252 | 12
334 | 2098583.8926 | 1.6234 | 0.95532 | 0.53088 | 3.3229 | 12
334.5 | 2101725.4853 | 1.6236 | 0.95707 | 0.53058 | 3.3207 | 12
335 | 2104867.0779 | 1.6238 | 0.95882 | 0.53028 | 3.3185 | 12
335.5 | 2108008.6706 | 1.624 | 0.96056 | 0.52998 | 3.3163 | 12
336 | 2111150.2632 | 1.6243 | 0.96231 | 0.52968 | 3.3141 | 12
336.5 | 2114291.8559 | 1.6245 | 0.96406 | 0.52939 | 3.3119 | 12
337 | 2117433.4485 | 1.6247 | 0.9658 | 0.52909 | 3.3097 | 12
337.5 | 2120575.0412 | 1.6249 | 0.96755 | 0.52879 | 3.3075 | 12
338 | 2123716.6338 | 1.6251 | 0.96929 | 0.52849 | 3.3053 | 12
338.5 | 2126858.2265 | 1.6253 | 0.97104 | 0.52819 | 3.3031 | 12
339 | 2129999.8191 | 1.6255 | 0.97278 | 0.5279 | 3.3009 | 12
339.5 | 2133141.4118 | 1.6257 | 0.97452 | 0.5276 | 3.2987 | 12
340 | 2136283.0044 | 1.6259 | 0.97627 | 0.5273 | 3.2965 | 12
340.5 | 2139424.5971 | 1.6261 | 0.97801 | 0.52701 | 3.2943 | 12
341 | 2142566.1897 | 1.6262 | 0.97975 | 0.52671 | 3.2921 | 12
341.5 | 2145707.7824 | 1.6264 | 0.98149 | 0.52642 | 3.2899 | 12
342 | 2148849.3751 | 1.6266 | 0.98323 | 0.52612 | 3.2877 | 12
342.5 | 2151990.9677 | 1.6268 | 0.98497 | 0.52582 | 3.2856 | 12
343 | 2155132.5604 | 1.627 | 0.98671 | 0.52553 | 3.2834 | 12
343.5 | 2158274.153 | 1.6272 | 0.98845 | 0.52524 | 3.2812 | 12
344 | 2161415.7457 | 1.6274 | 0.99019 | 0.52494 | 3.279 | 12
344.5 | 2164557.3383 | 1.6276 | 0.99193 | 0.52465 | 3.2769 | 12
345 | 2167698.931 | 1.6278 | 0.99367 | 0.52435 | 3.2747 | 12
345.5 | 2170840.5236 | 1.628 | 0.99541 | 0.52406 | 3.2725 | 12
346 | 2173982.1163 | 1.6282 | 0.99715 | 0.52377 | 3.2704 | 12
346.5 | 2177123.7089 | 1.6283 | 0.99888 | 0.52348 | 3.2682 | 12
347 | 2180265.3016 | 1.6285 | 1.0006 | 0.52318 | 3.2661 | 12
347.5 | 2183406.8942 | 1.6287 | 1.0024 | 0.52289 | 3.2639 | 12
348 | 2186548.4869 | 1.6289 | 1.0041 | 0.5226 | 3.2617 | 12
348.5 | 2189690.0796 | 1.6291 | 1.0058 | 0.52231 | 3.2596 | 12
349 | 2192831.6722 | 1.6293 | 1.0076 | 0.52202 | 3.2574 | 12
349.5 | 2195973.2649 | 1.6294 | 1.0093 | 0.52173 | 3.2553 | 12
350 | 2199114.8575 | 1.6296 | 1.011 | 0.52144 | 3.2531 | 12

## 4回目仮計算Lp (hidden)
1/Lp | Lp | margin | Margin;100
0.005 | 200 | 157.7782
0.004 | 250 | 113.7109
0.0033333 | 300 | 86.351
0.0028571 | 350 | 67.5419
0.0025 | 400 | 53.5619
0.0022222 | 450 | 42.7773
0.002 | 500 | 34.1096
0.0018182 | 550 | 26.9732
| L | g
| 304.0916 | 25.2643
| 152.0458 | 93.7028
| a | 20811.5823
| b | -43.1742
| L | 389.7438
考え方
LpをLrの10倍と5倍で求める⇒Gmargin=a/Lp+bの近似する。
Gmarginを30とするLpを求める

## 4回目Lp適用計算 (Cr補正) (hidden)
Vin | 390
Vo | 12
VF | 0.6
Vo | 12.6
Io | 13.3333
Po | 160
Effi | 0.95
Pin | 168.4211
Ro | 0.89775
Np | 39
Ns | 2
n | 16.6578
Lm | 284.4114 | uH | 0.00028441
Lr | 105.3324 | uH | 0.00010533
Cr | 21.5379 | nF | 2.1538e-08
Rac | 201.9215
wo | 663922.2362 | fo | 105.6665
Q | 0.34634 |  |  | Max | 2.1603
|  |  |  | Match | 77
Vs | 195 |  |  | fsw | 58
必要比 | 1.0764 |  |  | Gain比 | 2.0071
fsw | w | 1項 | 2項 | Vp0/Vs
65 | 408407.045 | 0.39162 | -0.34997 | 1.904
fsw | w | 1項 | 2項 | Vp0/Vs | Vo | Vo1
20 | 125663.7061 | -8.9675 | -1.7642 | 0.10942 | 0.68085 | 12
20.5 | 128805.2988 | -8.4694 | -1.718 | 0.11572 | 0.7546 | 12
21 | 131946.8915 | -8.0064 | -1.6738 | 0.12226 | 0.83117 | 12
21.5 | 135088.4841 | -7.5753 | -1.6317 | 0.12905 | 0.91066 | 12 | 動作点
22 | 138230.0768 | -7.1733 | -1.5913 | 0.1361 | 0.99318 | 12
22.5 | 141371.6694 | -6.7978 | -1.5527 | 0.14341 | 1.0788 | 12 | fsw位置 | 78
23 | 144513.2621 | -6.4465 | -1.5157 | 0.151 | 1.1677 | 12 | Vo | 11.9501
23.5 | 147654.8547 | -6.1174 | -1.4803 | 0.15888 | 1.2599 | 12 | fsw | 97
24 | 150796.4474 | -5.8087 | -1.4462 | 0.16706 | 1.3556 | 12
24.5 | 153938.04 | -5.5187 | -1.4134 | 0.17554 | 1.4549 | 12 | fo補正 | 1.0309
25 | 157079.6327 | -5.2459 | -1.3819 | 0.18434 | 1.5579 | 12
25.5 | 160221.2253 | -4.9889 | -1.3516 | 0.19347 | 1.6648 | 12
26 | 163362.818 | -4.7467 | -1.3223 | 0.20294 | 1.7757 | 12
26.5 | 166504.4106 | -4.5181 | -1.2941 | 0.21278 | 1.8908 | 12
27 | 169646.0033 | -4.302 | -1.2669 | 0.22298 | 2.0103 | 12
27.5 | 172787.5959 | -4.0976 | -1.2406 | 0.23357 | 2.1343 | 12
28 | 175929.1886 | -3.9041 | -1.2152 | 0.24457 | 2.263 | 12
28.5 | 179070.7813 | -3.7206 | -1.1907 | 0.25598 | 2.3966 | 12
29 | 182212.3739 | -3.5466 | -1.1669 | 0.26784 | 2.5354 | 12
29.5 | 185353.9666 | -3.3813 | -1.1439 | 0.28015 | 2.6795 | 12
30 | 188495.5592 | -3.2242 | -1.1215 | 0.29293 | 2.8291 | 12
30.5 | 191637.1519 | -3.0748 | -1.0999 | 0.30622 | 2.9847 | 12
31 | 194778.7445 | -2.9326 | -1.0789 | 0.32002 | 3.1463 | 12
31.5 | 197920.3372 | -2.7971 | -1.0585 | 0.33437 | 3.3142 | 12
32 | 201061.9298 | -2.6679 | -1.0387 | 0.34929 | 3.4889 | 12
32.5 | 204203.5225 | -2.5446 | -1.0195 | 0.3648 | 3.6705 | 12
33 | 207345.1151 | -2.4268 | -1.0008 | 0.38094 | 3.8593 | 12
33.5 | 210486.7078 | -2.3143 | -0.98262 | 0.39773 | 4.0559 | 12
34 | 213628.3004 | -2.2068 | -0.96491 | 0.4152 | 4.2604 | 12
34.5 | 216769.8931 | -2.1038 | -0.94768 | 0.43339 | 4.4733 | 12
35 | 219911.4858 | -2.0053 | -0.93088 | 0.45232 | 4.695 | 12
35.5 | 223053.0784 | -1.9108 | -0.91452 | 0.47205 | 4.9259 | 12
36 | 226194.6711 | -1.8203 | -0.89856 | 0.4926 | 5.1665 | 12
36.5 | 229336.2637 | -1.7335 | -0.883 | 0.51402 | 5.4172 | 12
37 | 232477.8564 | -1.6502 | -0.86781 | 0.53635 | 5.6786 | 12
37.5 | 235619.449 | -1.5702 | -0.85298 | 0.55962 | 5.9511 | 12
38 | 238761.0417 | -1.4933 | -0.8385 | 0.5839 | 6.2352 | 12
38.5 | 241902.6343 | -1.4194 | -0.82436 | 0.60922 | 6.5317 | 12
39 | 245044.227 | -1.3483 | -0.81053 | 0.63564 | 6.841 | 12
39.5 | 248185.8196 | -1.28 | -0.79702 | 0.66321 | 7.1637 | 12
40 | 251327.4123 | -1.2141 | -0.7838 | 0.69198 | 7.5005 | 12
40.5 | 254469.0049 | -1.1507 | -0.77086 | 0.72201 | 7.8519 | 12
41 | 257610.5976 | -1.0896 | -0.7582 | 0.75334 | 8.2188 | 12
41.5 | 260752.1902 | -1.0307 | -0.74581 | 0.78604 | 8.6016 | 12
42 | 263893.7829 | -0.97383 | -0.73367 | 0.82016 | 9.001 | 12
42.5 | 267035.3756 | -0.919 | -0.72178 | 0.85576 | 9.4177 | 12
43 | 270176.9682 | -0.86606 | -0.71013 | 0.89287 | 9.8522 | 12
43.5 | 273318.5609 | -0.81495 | -0.69871 | 0.93156 | 10.305 | 12
44 | 276460.1535 | -0.76556 | -0.68751 | 0.97185 | 10.7767 | 12
44.5 | 279601.7462 | -0.71784 | -0.67653 | 1.0138 | 11.2676 | 12
45 | 282743.3388 | -0.67169 | -0.66575 | 1.0574 | 11.778 | 12
45.5 | 285884.9315 | -0.62706 | -0.65518 | 1.1027 | 12.308 | 12
46 | 289026.5241 | -0.58387 | -0.6448 | 1.1496 | 12.8575 | 12
46.5 | 292168.1168 | -0.54207 | -0.6346 | 1.1982 | 13.4261 | 12
47 | 295309.7094 | -0.5016 | -0.62459 | 1.2483 | 14.0132 | 12
47.5 | 298451.3021 | -0.46239 | -0.61476 | 1.3 | 14.6178 | 12
48 | 301592.8947 | -0.42441 | -0.60509 | 1.353 | 15.2386 | 12
48.5 | 304734.4874 | -0.3876 | -0.59559 | 1.4072 | 15.8735 | 12
49 | 307876.0801 | -0.3519 | -0.58625 | 1.4625 | 16.5203 | 12
49.5 | 311017.6727 | -0.31729 | -0.57707 | 1.5185 | 17.1759 | 12
50 | 314159.2654 | -0.2837 | -0.56804 | 1.5749 | 17.8366 | 12
50.5 | 317300.858 | -0.25111 | -0.55915 | 1.6315 | 18.4981 | 12
51 | 320442.4507 | -0.21947 | -0.55041 | 1.6876 | 19.1555 | 12
51.5 | 323584.0433 | -0.18875 | -0.5418 | 1.7429 | 19.8033 | 12
52 | 326725.636 | -0.15891 | -0.53333 | 1.7969 | 20.4352 | 12
52.5 | 329867.2286 | -0.12992 | -0.52499 | 1.849 | 21.0449 | 12
53 | 333008.8213 | -0.10175 | -0.51678 | 1.8986 | 21.6256 | 12
53.5 | 336150.4139 | -0.074363 | -0.50868 | 1.9452 | 22.1707 | 12
54 | 339292.0066 | -0.047732 | -0.50071 | 1.9881 | 22.6736 | 12
54.5 | 342433.5992 | -0.021832 | -0.49286 | 2.027 | 23.1285 | 12
55 | 345575.1919 | 0.0033655 | -0.48511 | 2.0613 | 23.5303 | 12
55.5 | 348716.7845 | 0.027885 | -0.47748 | 2.0908 | 23.875 | 12
56 | 351858.3772 | 0.051751 | -0.46995 | 2.1151 | 24.1596 | 12
56.5 | 354999.9699 | 0.074985 | -0.46253 | 2.1342 | 24.3828 | 12
57 | 358141.5625 | 0.097611 | -0.45521 | 2.148 | 24.5444 | 12
57.5 | 361283.1552 | 0.11965 | -0.44799 | 2.1566 | 24.6456 | 12
58 | 364424.7478 | 0.14112 | -0.44086 | 2.1603 | 24.6889 | 12
58.5 | 367566.3405 | 0.16204 | -0.43383 | 2.1593 | 24.6775 | 12
59 | 370707.9331 | 0.18244 | -0.42689 | 2.1541 | 24.6158 | 12
59.5 | 373849.5258 | 0.20232 | -0.42004 | 2.1449 | 24.5084 | 12
60 | 376991.1184 | 0.2217 | -0.41328 | 2.1323 | 24.3606 | 12
60.5 | 380132.7111 | 0.24061 | -0.4066 | 2.1166 | 24.1773 | 12
61 | 383274.3037 | 0.25906 | -0.4 | 2.0984 | 23.964 | 12
61.5 | 386415.8964 | 0.27705 | -0.39348 | 2.078 | 23.7253 | 12
62 | 389557.489 | 0.29461 | -0.38705 | 2.0558 | 23.4662 | 12
62.5 | 392699.0817 | 0.31176 | -0.38068 | 2.0323 | 23.1907 | 12
63 | 395840.6744 | 0.32849 | -0.3744 | 2.0077 | 22.9027 | 12
63.5 | 398982.267 | 0.34484 | -0.36819 | 1.9823 | 22.6057 | 12
64 | 402123.8597 | 0.3608 | -0.36204 | 1.9565 | 22.3027 | 12
64.5 | 405265.4523 | 0.37639 | -0.35597 | 1.9303 | 21.9962 | 12
65 | 408407.045 | 0.39162 | -0.34997 | 1.904 | 21.6886 | 12
65.5 | 411548.6376 | 0.40651 | -0.34403 | 1.8778 | 21.3815 | 12
66 | 414690.2303 | 0.42106 | -0.33816 | 1.8517 | 21.0766 | 12
66.5 | 417831.8229 | 0.43528 | -0.33235 | 1.826 | 20.7752 | 12
67 | 420973.4156 | 0.44918 | -0.32661 | 1.8006 | 20.4782 | 12
67.5 | 424115.0082 | 0.46278 | -0.32092 | 1.7757 | 20.1864 | 12
68 | 427256.6009 | 0.47608 | -0.3153 | 1.7513 | 19.9006 | 12
68.5 | 430398.1935 | 0.48908 | -0.30973 | 1.7274 | 19.6211 | 12
69 | 433539.7862 | 0.50181 | -0.30422 | 1.7041 | 19.3484 | 12
69.5 | 436681.3788 | 0.51426 | -0.29877 | 1.6814 | 19.0826 | 12
70 | 439822.9715 | 0.52645 | -0.29337 | 1.6593 | 18.8239 | 12
70.5 | 442964.5642 | 0.53837 | -0.28802 | 1.6378 | 18.5724 | 12
71 | 446106.1568 | 0.55005 | -0.28273 | 1.6169 | 18.328 | 12
71.5 | 449247.7495 | 0.56148 | -0.27748 | 1.5967 | 18.0908 | 12
72 | 452389.3421 | 0.57268 | -0.27229 | 1.577 | 17.8607 | 12
72.5 | 455530.9348 | 0.58364 | -0.26714 | 1.5579 | 17.6374 | 12
73 | 458672.5274 | 0.59438 | -0.26205 | 1.5394 | 17.421 | 12
73.5 | 461814.1201 | 0.60491 | -0.257 | 1.5215 | 17.2113 | 12
74 | 464955.7127 | 0.61521 | -0.252 | 1.5042 | 17.008 | 12
74.5 | 468097.3054 | 0.62532 | -0.24704 | 1.4873 | 16.811 | 12
75 | 471238.898 | 0.63522 | -0.24213 | 1.471 | 16.6201 | 12
75.5 | 474380.4907 | 0.64492 | -0.23725 | 1.4552 | 16.4352 | 12
76 | 477522.0833 | 0.65444 | -0.23243 | 1.4399 | 16.256 | 12
76.5 | 480663.676 | 0.66376 | -0.22764 | 1.4251 | 16.0823 | 12
77 | 483805.2687 | 0.67291 | -0.2229 | 1.4107 | 15.914 | 12
77.5 | 486946.8613 | 0.68188 | -0.21819 | 1.3968 | 15.7509 | 12
78 | 490088.454 | 0.69068 | -0.21353 | 1.3833 | 15.5927 | 12
78.5 | 493230.0466 | 0.69931 | -0.2089 | 1.3702 | 15.4393 | 12
79 | 496371.6393 | 0.70778 | -0.20431 | 1.3575 | 15.2906 | 12
79.5 | 499513.2319 | 0.71608 | -0.19976 | 1.3451 | 15.1463 | 12
80 | 502654.8246 | 0.72424 | -0.19524 | 1.3332 | 15.0063 | 12
80.5 | 505796.4172 | 0.73224 | -0.19076 | 1.3216 | 14.8705 | 12
81 | 508938.0099 | 0.74009 | -0.18632 | 1.3103 | 14.7386 | 12
81.5 | 512079.6025 | 0.7478 | -0.1819 | 1.2994 | 14.6106 | 12
82 | 515221.1952 | 0.75537 | -0.17753 | 1.2887 | 14.4863 | 12
82.5 | 518362.7878 | 0.7628 | -0.17318 | 1.2784 | 14.3655 | 12
83 | 521504.3805 | 0.7701 | -0.16887 | 1.2684 | 14.2481 | 12
83.5 | 524645.9731 | 0.77727 | -0.16459 | 1.2586 | 14.134 | 12
84 | 527787.5658 | 0.78431 | -0.16035 | 1.2492 | 14.0231 | 12
84.5 | 530929.1585 | 0.79122 | -0.15613 | 1.24 | 13.9152 | 12
85 | 534070.7511 | 0.79802 | -0.15194 | 1.231 | 13.8103 | 12
85.5 | 537212.3438 | 0.80469 | -0.14779 | 1.2223 | 13.7082 | 12
86 | 540353.9364 | 0.81125 | -0.14366 | 1.2138 | 13.6088 | 12
86.5 | 543495.5291 | 0.81769 | -0.13956 | 1.2055 | 13.5121 | 12
87 | 546637.1217 | 0.82403 | -0.13549 | 1.1975 | 13.4179 | 12
87.5 | 549778.7144 | 0.83025 | -0.13145 | 1.1896 | 13.3261 | 12
88 | 552920.307 | 0.83637 | -0.12743 | 1.182 | 13.2367 | 12
88.5 | 556061.8997 | 0.84239 | -0.12344 | 1.1746 | 13.1496 | 12
89 | 559203.4923 | 0.84831 | -0.11948 | 1.1673 | 13.0646 | 12
89.5 | 562345.085 | 0.85412 | -0.11555 | 1.1602 | 12.9818 | 12
90 | 565486.6776 | 0.85984 | -0.11164 | 1.1533 | 12.9011 | 12
90.5 | 568628.2703 | 0.86547 | -0.10775 | 1.1466 | 12.8223 | 12
91 | 571769.863 | 0.871 | -0.10389 | 1.14 | 12.7454 | 12
91.5 | 574911.4556 | 0.87644 | -0.10005 | 1.1336 | 12.6703 | 12
92 | 578053.0483 | 0.8818 | -0.096241 | 1.1274 | 12.597 | 12
92.5 | 581194.6409 | 0.88706 | -0.092452 | 1.1212 | 12.5255 | 12
93 | 584336.2336 | 0.89225 | -0.088687 | 1.1153 | 12.4556 | 12
93.5 | 587477.8262 | 0.89735 | -0.084943 | 1.1094 | 12.3873 | 12
94 | 590619.4189 | 0.90237 | -0.081223 | 1.1037 | 12.3206 | 12
94.5 | 593761.0115 | 0.9073 | -0.077524 | 1.0982 | 12.2553 | 12
95 | 596902.6042 | 0.91217 | -0.073847 | 1.0927 | 12.1916 | 12
95.5 | 600044.1968 | 0.91695 | -0.070191 | 1.0874 | 12.1292 | 12
96 | 603185.7895 | 0.92166 | -0.066557 | 1.0822 | 12.0682 | 12
96.5 | 606327.3821 | 0.9263 | -0.062943 | 1.0771 | 12.0085 | 12
97 | 609468.9748 | 0.93087 | -0.059349 | 1.0721 | 11.9501 | 12
97.5 | 612610.5675 | 0.93536 | -0.055775 | 1.0672 | 11.893 | 12
98 | 615752.1601 | 0.93979 | -0.052222 | 1.0624 | 11.837 | 12
98.5 | 618893.7528 | 0.94415 | -0.048687 | 1.0577 | 11.7822 | 12
99 | 622035.3454 | 0.94844 | -0.045172 | 1.0532 | 11.7286 | 12
99.5 | 625176.9381 | 0.95267 | -0.041676 | 1.0487 | 11.676 | 12
100 | 628318.5307 | 0.95684 | -0.038198 | 1.0443 | 11.6245 | 12
100.5 | 631460.1234 | 0.96094 | -0.034738 | 1.04 | 11.574 | 12
101 | 634601.716 | 0.96499 | -0.031297 | 1.0357 | 11.5246 | 12
101.5 | 637743.3087 | 0.96897 | -0.027873 | 1.0316 | 11.4761 | 12
102 | 640884.9013 | 0.9729 | -0.024467 | 1.0275 | 11.4285 | 12
102.5 | 644026.494 | 0.97676 | -0.021078 | 1.0236 | 11.3819 | 12
103 | 647168.0866 | 0.98058 | -0.017706 | 1.0196 | 11.3361 | 12
103.5 | 650309.6793 | 0.98433 | -0.014351 | 1.0158 | 11.2913 | 12
104 | 653451.2719 | 0.98804 | -0.011012 | 1.012 | 11.2472 | 12
104.5 | 656592.8646 | 0.99169 | -0.0076894 | 1.0084 | 11.204 | 12
105 | 659734.4573 | 0.99528 | -0.004383 | 1.0047 | 11.1616 | 12
105.5 | 662876.0499 | 0.99883 | -0.0010923 | 1.0012 | 11.1199 | 12
106 | 666017.6426 | 1.0023 | 0.0021827 | 0.99768 | 11.079 | 12
106.5 | 669159.2352 | 1.0058 | 0.0054424 | 0.99424 | 11.0388 | 12
107 | 672300.8279 | 1.0092 | 0.0086869 | 0.99087 | 10.9994 | 12
107.5 | 675442.4205 | 1.0125 | 0.011917 | 0.98756 | 10.9606 | 12
108 | 678584.0132 | 1.0158 | 0.015131 | 0.98431 | 10.9225 | 12
108.5 | 681725.6058 | 1.0191 | 0.018332 | 0.98111 | 10.885 | 12
109 | 684867.1985 | 1.0223 | 0.021518 | 0.97796 | 10.8482 | 12
109.5 | 688008.7911 | 1.0255 | 0.02469 | 0.97487 | 10.8121 | 12
110 | 691150.3838 | 1.0286 | 0.027848 | 0.97183 | 10.7765 | 12
110.5 | 694291.9764 | 1.0317 | 0.030992 | 0.96885 | 10.7415 | 12
111 | 697433.5691 | 1.0347 | 0.034122 | 0.96591 | 10.7071 | 12
111.5 | 700575.1618 | 1.0377 | 0.03724 | 0.96301 | 10.6732 | 12
112 | 703716.7544 | 1.0407 | 0.040344 | 0.96017 | 10.6399 | 12
112.5 | 706858.3471 | 1.0436 | 0.043435 | 0.95737 | 10.6072 | 12
113 | 709999.9397 | 1.0465 | 0.046513 | 0.95461 | 10.5749 | 12
113.5 | 713141.5324 | 1.0494 | 0.049578 | 0.9519 | 10.5432 | 12
114 | 716283.125 | 1.0522 | 0.052631 | 0.94923 | 10.5119 | 12
114.5 | 719424.7177 | 1.0549 | 0.055672 | 0.9466 | 10.4811 | 12
115 | 722566.3103 | 1.0577 | 0.058701 | 0.94402 | 10.4508 | 12
115.5 | 725707.903 | 1.0604 | 0.061717 | 0.94147 | 10.421 | 12
116 | 728849.4956 | 1.063 | 0.064721 | 0.93896 | 10.3916 | 12
116.5 | 731991.0883 | 1.0657 | 0.067714 | 0.93648 | 10.3627 | 12
117 | 735132.6809 | 1.0683 | 0.070696 | 0.93405 | 10.3341 | 12
117.5 | 738274.2736 | 1.0708 | 0.073665 | 0.93164 | 10.306 | 12
118 | 741415.8662 | 1.0734 | 0.076624 | 0.92928 | 10.2783 | 12
118.5 | 744557.4589 | 1.0759 | 0.079571 | 0.92694 | 10.251 | 12
119 | 747699.0516 | 1.0783 | 0.082508 | 0.92465 | 10.2241 | 12
119.5 | 750840.6442 | 1.0808 | 0.085433 | 0.92238 | 10.1976 | 12
120 | 753982.2369 | 1.0832 | 0.088348 | 0.92014 | 10.1714 | 12
120.5 | 757123.8295 | 1.0856 | 0.091252 | 0.91794 | 10.1456 | 12
121 | 760265.4222 | 1.0879 | 0.094146 | 0.91577 | 10.1201 | 12
121.5 | 763407.0148 | 1.0902 | 0.09703 | 0.91362 | 10.095 | 12
122 | 766548.6075 | 1.0925 | 0.099903 | 0.91151 | 10.0703 | 12
122.5 | 769690.2001 | 1.0948 | 0.10277 | 0.90942 | 10.0458 | 12
123 | 772831.7928 | 1.097 | 0.10562 | 0.90736 | 10.0217 | 12
123.5 | 775973.3854 | 1.0992 | 0.10846 | 0.90533 | 9.9979 | 12
124 | 779114.9781 | 1.1014 | 0.1113 | 0.90332 | 9.9745 | 12
124.5 | 782256.5707 | 1.1036 | 0.11412 | 0.90134 | 9.9513 | 12
125 | 785398.1634 | 1.1057 | 0.11693 | 0.89939 | 9.9284 | 12
125.5 | 788539.7561 | 1.1078 | 0.11974 | 0.89746 | 9.9058 | 12
126 | 791681.3487 | 1.1099 | 0.12254 | 0.89555 | 9.8835 | 12
126.5 | 794822.9414 | 1.1119 | 0.12532 | 0.89367 | 9.8615 | 12
127 | 797964.534 | 1.114 | 0.1281 | 0.89181 | 9.8397 | 12
127.5 | 801106.1267 | 1.116 | 0.13087 | 0.88997 | 9.8182 | 12
128 | 804247.7193 | 1.118 | 0.13363 | 0.88816 | 9.797 | 12
128.5 | 807389.312 | 1.1199 | 0.13638 | 0.88637 | 9.776 | 12
129 | 810530.9046 | 1.1219 | 0.13912 | 0.8846 | 9.7553 | 12
129.5 | 813672.4973 | 1.1238 | 0.14186 | 0.88285 | 9.7348 | 12
130 | 816814.0899 | 1.1257 | 0.14458 | 0.88112 | 9.7146 | 12
130.5 | 819955.6826 | 1.1275 | 0.1473 | 0.87941 | 9.6946 | 12
131 | 823097.2752 | 1.1294 | 0.15001 | 0.87772 | 9.6748 | 12
131.5 | 826238.8679 | 1.1312 | 0.15271 | 0.87605 | 9.6553 | 12
132 | 829380.4605 | 1.133 | 0.1554 | 0.8744 | 9.636 | 12
132.5 | 832522.0532 | 1.1348 | 0.15809 | 0.87277 | 9.6168 | 12
133 | 835663.6459 | 1.1366 | 0.16077 | 0.87116 | 9.598 | 12
133.5 | 838805.2385 | 1.1383 | 0.16344 | 0.86956 | 9.5793 | 12
134 | 841946.8312 | 1.1401 | 0.1661 | 0.86798 | 9.5608 | 12
134.5 | 845088.4238 | 1.1418 | 0.16875 | 0.86642 | 9.5425 | 12
135 | 848230.0165 | 1.1435 | 0.1714 | 0.86488 | 9.5244 | 12
135.5 | 851371.6091 | 1.1451 | 0.17404 | 0.86335 | 9.5065 | 12
136 | 854513.2018 | 1.1468 | 0.17667 | 0.86184 | 9.4888 | 12
136.5 | 857654.7944 | 1.1484 | 0.17929 | 0.86034 | 9.4713 | 12
137 | 860796.3871 | 1.15 | 0.18191 | 0.85886 | 9.454 | 12
137.5 | 863937.9797 | 1.1516 | 0.18452 | 0.8574 | 9.4368 | 12
138 | 867079.5724 | 1.1532 | 0.18712 | 0.85595 | 9.4199 | 12
138.5 | 870221.165 | 1.1548 | 0.18972 | 0.85451 | 9.4031 | 12
139 | 873362.7577 | 1.1563 | 0.19231 | 0.85309 | 9.3864 | 12
139.5 | 876504.3504 | 1.1579 | 0.19489 | 0.85168 | 9.37 | 12
140 | 879645.943 | 1.1594 | 0.19747 | 0.85029 | 9.3536 | 12
140.5 | 882787.5357 | 1.1609 | 0.20004 | 0.84891 | 9.3375 | 12
141 | 885929.1283 | 1.1624 | 0.2026 | 0.84754 | 9.3215 | 12
141.5 | 889070.721 | 1.1638 | 0.20515 | 0.84619 | 9.3057 | 12
142 | 892212.3136 | 1.1653 | 0.2077 | 0.84485 | 9.29 | 12
142.5 | 895353.9063 | 1.1667 | 0.21025 | 0.84352 | 9.2744 | 12
143 | 898495.4989 | 1.1681 | 0.21278 | 0.84221 | 9.259 | 12
143.5 | 901637.0916 | 1.1695 | 0.21531 | 0.8409 | 9.2438 | 12
144 | 904778.6842 | 1.1709 | 0.21784 | 0.83961 | 9.2287 | 12
144.5 | 907920.2769 | 1.1723 | 0.22036 | 0.83833 | 9.2137 | 12
145 | 911061.8695 | 1.1737 | 0.22287 | 0.83707 | 9.1989 | 12
145.5 | 914203.4622 | 1.175 | 0.22538 | 0.83581 | 9.1842 | 12
146 | 917345.0548 | 1.1764 | 0.22788 | 0.83457 | 9.1696 | 12
146.5 | 920486.6475 | 1.1777 | 0.23037 | 0.83333 | 9.1552 | 12
147 | 923628.2402 | 1.179 | 0.23286 | 0.83211 | 9.1408 | 12
147.5 | 926769.8328 | 1.1803 | 0.23534 | 0.8309 | 9.1266 | 12
148 | 929911.4255 | 1.1816 | 0.23782 | 0.82969 | 9.1126 | 12
148.5 | 933053.0181 | 1.1828 | 0.24029 | 0.8285 | 9.0986 | 12
149 | 936194.6108 | 1.1841 | 0.24276 | 0.82732 | 9.0848 | 12
149.5 | 939336.2034 | 1.1853 | 0.24522 | 0.82615 | 9.0711 | 12
150 | 942477.7961 | 1.1866 | 0.24767 | 0.82499 | 9.0575 | 12
150.5 | 945619.3887 | 1.1878 | 0.25012 | 0.82383 | 9.044 | 12
151 | 948760.9814 | 1.189 | 0.25256 | 0.82269 | 9.0306 | 12
151.5 | 951902.574 | 1.1902 | 0.255 | 0.82156 | 9.0173 | 12
152 | 955044.1667 | 1.1914 | 0.25744 | 0.82043 | 9.0041 | 12
152.5 | 958185.7593 | 1.1925 | 0.25986 | 0.81932 | 8.9911 | 12
153 | 961327.352 | 1.1937 | 0.26229 | 0.81821 | 8.9781 | 12
153.5 | 964468.9447 | 1.1949 | 0.2647 | 0.81711 | 8.9653 | 12
154 | 967610.5373 | 1.196 | 0.26712 | 0.81602 | 8.9525 | 12
154.5 | 970752.13 | 1.1971 | 0.26953 | 0.81494 | 8.9399 | 12
155 | 973893.7226 | 1.1982 | 0.27193 | 0.81387 | 8.9273 | 12
155.5 | 977035.3153 | 1.1993 | 0.27433 | 0.8128 | 8.9148 | 12
156 | 980176.9079 | 1.2004 | 0.27672 | 0.81174 | 8.9024 | 12
156.5 | 983318.5006 | 1.2015 | 0.27911 | 0.81069 | 8.8902 | 12
157 | 986460.0932 | 1.2026 | 0.28149 | 0.80965 | 8.878 | 12
157.5 | 989601.6859 | 1.2037 | 0.28387 | 0.80862 | 8.8659 | 12
158 | 992743.2785 | 1.2047 | 0.28624 | 0.80759 | 8.8538 | 12
158.5 | 995884.8712 | 1.2058 | 0.28861 | 0.80657 | 8.8419 | 12
159 | 999026.4638 | 1.2068 | 0.29098 | 0.80556 | 8.8301 | 12
159.5 | 1002168.0565 | 1.2078 | 0.29334 | 0.80456 | 8.8183 | 12
160 | 1005309.6491 | 1.2088 | 0.29569 | 0.80356 | 8.8066 | 12
160.5 | 1008451.2418 | 1.2098 | 0.29805 | 0.80257 | 8.795 | 12
161 | 1011592.8345 | 1.2108 | 0.30039 | 0.80158 | 8.7835 | 12
161.5 | 1014734.4271 | 1.2118 | 0.30274 | 0.80061 | 8.7721 | 12
162 | 1017876.0198 | 1.2128 | 0.30507 | 0.79964 | 8.7607 | 12
162.5 | 1021017.6124 | 1.2138 | 0.30741 | 0.79867 | 8.7494 | 12
163 | 1024159.2051 | 1.2147 | 0.30974 | 0.79771 | 8.7382 | 12
163.5 | 1027300.7977 | 1.2157 | 0.31206 | 0.79676 | 8.7271 | 12
164 | 1030442.3904 | 1.2166 | 0.31438 | 0.79582 | 8.716 | 12
164.5 | 1033583.983 | 1.2175 | 0.3167 | 0.79488 | 8.705 | 12
165 | 1036725.5757 | 1.2185 | 0.31901 | 0.79394 | 8.6941 | 12
165.5 | 1039867.1683 | 1.2194 | 0.32132 | 0.79302 | 8.6832 | 12
166 | 1043008.761 | 1.2203 | 0.32363 | 0.7921 | 8.6724 | 12
166.5 | 1046150.3536 | 1.2212 | 0.32593 | 0.79118 | 8.6617 | 12
167 | 1049291.9463 | 1.2221 | 0.32823 | 0.79027 | 8.6511 | 12
167.5 | 1052433.539 | 1.223 | 0.33052 | 0.78937 | 8.6405 | 12
168 | 1055575.1316 | 1.2238 | 0.33281 | 0.78847 | 8.6299 | 12
168.5 | 1058716.7243 | 1.2247 | 0.33509 | 0.78757 | 8.6195 | 12
169 | 1061858.3169 | 1.2256 | 0.33737 | 0.78668 | 8.6091 | 12
169.5 | 1064999.9096 | 1.2264 | 0.33965 | 0.7858 | 8.5988 | 12
170 | 1068141.5022 | 1.2273 | 0.34193 | 0.78492 | 8.5885 | 12
170.5 | 1071283.0949 | 1.2281 | 0.3442 | 0.78405 | 8.5783 | 12
171 | 1074424.6875 | 1.2289 | 0.34646 | 0.78318 | 8.5681 | 12
171.5 | 1077566.2802 | 1.2298 | 0.34872 | 0.78232 | 8.558 | 12
172 | 1080707.8728 | 1.2306 | 0.35098 | 0.78146 | 8.548 | 12
172.5 | 1083849.4655 | 1.2314 | 0.35324 | 0.78061 | 8.538 | 12
173 | 1086991.0581 | 1.2322 | 0.35549 | 0.77976 | 8.5281 | 12
173.5 | 1090132.6508 | 1.233 | 0.35774 | 0.77892 | 8.5182 | 12
174 | 1093274.2434 | 1.2338 | 0.35998 | 0.77808 | 8.5084 | 12
174.5 | 1096415.8361 | 1.2346 | 0.36223 | 0.77725 | 8.4986 | 12
175 | 1099557.4288 | 1.2353 | 0.36446 | 0.77642 | 8.4889 | 12
175.5 | 1102699.0214 | 1.2361 | 0.3667 | 0.77559 | 8.4792 | 12
176 | 1105840.6141 | 1.2369 | 0.36893 | 0.77477 | 8.4696 | 12
176.5 | 1108982.2067 | 1.2376 | 0.37116 | 0.77395 | 8.46 | 12
177 | 1112123.7994 | 1.2384 | 0.37338 | 0.77314 | 8.4505 | 12
177.5 | 1115265.392 | 1.2391 | 0.3756 | 0.77233 | 8.4411 | 12
178 | 1118406.9847 | 1.2398 | 0.37782 | 0.77153 | 8.4317 | 12
178.5 | 1121548.5773 | 1.2406 | 0.38004 | 0.77073 | 8.4223 | 12
179 | 1124690.17 | 1.2413 | 0.38225 | 0.76993 | 8.413 | 12
179.5 | 1127831.7626 | 1.242 | 0.38446 | 0.76914 | 8.4037 | 12
180 | 1130973.3553 | 1.2427 | 0.38666 | 0.76835 | 8.3945 | 12
180.5 | 1134114.9479 | 1.2434 | 0.38886 | 0.76757 | 8.3853 | 12
181 | 1137256.5406 | 1.2441 | 0.39106 | 0.76679 | 8.3762 | 12
181.5 | 1140398.1333 | 1.2448 | 0.39326 | 0.76601 | 8.3671 | 12
182 | 1143539.7259 | 1.2455 | 0.39545 | 0.76524 | 8.358 | 12
182.5 | 1146681.3186 | 1.2462 | 0.39764 | 0.76447 | 8.349 | 12
183 | 1149822.9112 | 1.2469 | 0.39983 | 0.7637 | 8.3401 | 12
183.5 | 1152964.5039 | 1.2475 | 0.40201 | 0.76294 | 8.3311 | 12
184 | 1156106.0965 | 1.2482 | 0.40419 | 0.76218 | 8.3222 | 12
184.5 | 1159247.6892 | 1.2489 | 0.40637 | 0.76143 | 8.3134 | 12
185 | 1162389.2818 | 1.2495 | 0.40854 | 0.76067 | 8.3046 | 12
185.5 | 1165530.8745 | 1.2502 | 0.41072 | 0.75993 | 8.2958 | 12
186 | 1168672.4671 | 1.2508 | 0.41289 | 0.75918 | 8.2871 | 12
186.5 | 1171814.0598 | 1.2515 | 0.41505 | 0.75844 | 8.2784 | 12
187 | 1174955.6524 | 1.2521 | 0.41722 | 0.7577 | 8.2698 | 12
187.5 | 1178097.2451 | 1.2527 | 0.41938 | 0.75697 | 8.2612 | 12
188 | 1181238.8377 | 1.2534 | 0.42153 | 0.75623 | 8.2526 | 12
188.5 | 1184380.4304 | 1.254 | 0.42369 | 0.7555 | 8.2441 | 12
189 | 1187522.0231 | 1.2546 | 0.42584 | 0.75478 | 8.2356 | 12
189.5 | 1190663.6157 | 1.2552 | 0.42799 | 0.75406 | 8.2271 | 12
190 | 1193805.2084 | 1.2558 | 0.43014 | 0.75334 | 8.2187 | 12
190.5 | 1196946.801 | 1.2564 | 0.43228 | 0.75262 | 8.2103 | 12
191 | 1200088.3937 | 1.257 | 0.43442 | 0.75191 | 8.202 | 12
191.5 | 1203229.9863 | 1.2576 | 0.43656 | 0.75119 | 8.1936 | 12
192 | 1206371.579 | 1.2582 | 0.4387 | 0.75049 | 8.1853 | 12
192.5 | 1209513.1716 | 1.2588 | 0.44083 | 0.74978 | 8.1771 | 12
193 | 1212654.7643 | 1.2593 | 0.44296 | 0.74908 | 8.1689 | 12
193.5 | 1215796.3569 | 1.2599 | 0.44509 | 0.74838 | 8.1607 | 12
194 | 1218937.9496 | 1.2605 | 0.44722 | 0.74768 | 8.1525 | 12
194.5 | 1222079.5422 | 1.261 | 0.44934 | 0.74699 | 8.1444 | 12
195 | 1225221.1349 | 1.2616 | 0.45146 | 0.7463 | 8.1363 | 12
195.5 | 1228362.7276 | 1.2622 | 0.45358 | 0.74561 | 8.1282 | 12
196 | 1231504.3202 | 1.2627 | 0.4557 | 0.74492 | 8.1202 | 12
196.5 | 1234645.9129 | 1.2633 | 0.45781 | 0.74424 | 8.1122 | 12
197 | 1237787.5055 | 1.2638 | 0.45993 | 0.74356 | 8.1042 | 12
197.5 | 1240929.0982 | 1.2643 | 0.46203 | 0.74288 | 8.0963 | 12
198 | 1244070.6908 | 1.2649 | 0.46414 | 0.7422 | 8.0884 | 12
198.5 | 1247212.2835 | 1.2654 | 0.46625 | 0.74153 | 8.0805 | 12
199 | 1250353.8761 | 1.2659 | 0.46835 | 0.74086 | 8.0726 | 12
199.5 | 1253495.4688 | 1.2665 | 0.47045 | 0.74019 | 8.0648 | 12
200 | 1256637.0614 | 1.267 | 0.47254 | 0.73952 | 8.057 | 12
200.5 | 1259778.6541 | 1.2675 | 0.47464 | 0.73886 | 8.0492 | 12
201 | 1262920.2467 | 1.268 | 0.47673 | 0.73819 | 8.0414 | 12
201.5 | 1266061.8394 | 1.2685 | 0.47882 | 0.73753 | 8.0337 | 12
202 | 1269203.4321 | 1.269 | 0.48091 | 0.73688 | 8.026 | 12
202.5 | 1272345.0247 | 1.2695 | 0.483 | 0.73622 | 8.0184 | 12
203 | 1275486.6174 | 1.27 | 0.48508 | 0.73557 | 8.0107 | 12
203.5 | 1278628.21 | 1.2705 | 0.48716 | 0.73492 | 8.0031 | 12
204 | 1281769.8027 | 1.271 | 0.48924 | 0.73427 | 7.9955 | 12
204.5 | 1284911.3953 | 1.2715 | 0.49132 | 0.73362 | 7.9879 | 12
205 | 1288052.988 | 1.272 | 0.4934 | 0.73298 | 7.9804 | 12
205.5 | 1291194.5806 | 1.2724 | 0.49547 | 0.73234 | 7.9729 | 12
206 | 1294336.1733 | 1.2729 | 0.49754 | 0.73169 | 7.9654 | 12
206.5 | 1297477.7659 | 1.2734 | 0.49961 | 0.73106 | 7.9579 | 12
207 | 1300619.3586 | 1.2738 | 0.50168 | 0.73042 | 7.9504 | 12
207.5 | 1303760.9512 | 1.2743 | 0.50374 | 0.72979 | 7.943 | 12
208 | 1306902.5439 | 1.2748 | 0.5058 | 0.72915 | 7.9356 | 12
208.5 | 1310044.1365 | 1.2752 | 0.50786 | 0.72852 | 7.9282 | 12
209 | 1313185.7292 | 1.2757 | 0.50992 | 0.72789 | 7.9209 | 12
209.5 | 1316327.3219 | 1.2761 | 0.51198 | 0.72727 | 7.9136 | 12
210 | 1319468.9145 | 1.2766 | 0.51403 | 0.72664 | 7.9062 | 12
210.5 | 1322610.5072 | 1.277 | 0.51609 | 0.72602 | 7.8989 | 12
211 | 1325752.0998 | 1.2775 | 0.51814 | 0.7254 | 7.8917 | 12
211.5 | 1328893.6925 | 1.2779 | 0.52019 | 0.72478 | 7.8844 | 12
212 | 1332035.2851 | 1.2783 | 0.52223 | 0.72416 | 7.8772 | 12
212.5 | 1335176.8778 | 1.2788 | 0.52428 | 0.72355 | 7.87 | 12
213 | 1338318.4704 | 1.2792 | 0.52632 | 0.72293 | 7.8628 | 12
213.5 | 1341460.0631 | 1.2796 | 0.52836 | 0.72232 | 7.8556 | 12
214 | 1344601.6557 | 1.2801 | 0.5304 | 0.72171 | 7.8485 | 12
214.5 | 1347743.2484 | 1.2805 | 0.53244 | 0.7211 | 7.8414 | 12
215 | 1350884.841 | 1.2809 | 0.53448 | 0.7205 | 7.8343 | 12
215.5 | 1354026.4337 | 1.2813 | 0.53651 | 0.71989 | 7.8272 | 12
216 | 1357168.0264 | 1.2817 | 0.53854 | 0.71929 | 7.8201 | 12
216.5 | 1360309.619 | 1.2821 | 0.54057 | 0.71869 | 7.8131 | 12
217 | 1363451.2117 | 1.2825 | 0.5426 | 0.71808 | 7.806 | 12
217.5 | 1366592.8043 | 1.2829 | 0.54463 | 0.71749 | 7.799 | 12
218 | 1369734.397 | 1.2833 | 0.54665 | 0.71689 | 7.7921 | 12
218.5 | 1372875.9896 | 1.2837 | 0.54867 | 0.71629 | 7.7851 | 12
219 | 1376017.5823 | 1.2841 | 0.55069 | 0.7157 | 7.7781 | 12
219.5 | 1379159.1749 | 1.2845 | 0.55271 | 0.71511 | 7.7712 | 12
220 | 1382300.7676 | 1.2849 | 0.55473 | 0.71452 | 7.7643 | 12
220.5 | 1385442.3602 | 1.2853 | 0.55675 | 0.71393 | 7.7574 | 12
221 | 1388583.9529 | 1.2857 | 0.55876 | 0.71334 | 7.7505 | 12
221.5 | 1391725.5455 | 1.2861 | 0.56077 | 0.71275 | 7.7436 | 12
222 | 1394867.1382 | 1.2864 | 0.56279 | 0.71217 | 7.7368 | 12
222.5 | 1398008.7308 | 1.2868 | 0.56479 | 0.71158 | 7.7299 | 12
223 | 1401150.3235 | 1.2872 | 0.5668 | 0.711 | 7.7231 | 12
223.5 | 1404291.9162 | 1.2876 | 0.56881 | 0.71042 | 7.7163 | 12
224 | 1407433.5088 | 1.2879 | 0.57081 | 0.70984 | 7.7096 | 12
224.5 | 1410575.1015 | 1.2883 | 0.57282 | 0.70926 | 7.7028 | 12
225 | 1413716.6941 | 1.2887 | 0.57482 | 0.70869 | 7.696 | 12
225.5 | 1416858.2868 | 1.289 | 0.57682 | 0.70811 | 7.6893 | 12
226 | 1419999.8794 | 1.2894 | 0.57881 | 0.70754 | 7.6826 | 12
226.5 | 1423141.4721 | 1.2897 | 0.58081 | 0.70697 | 7.6759 | 12
227 | 1426283.0647 | 1.2901 | 0.5828 | 0.7064 | 7.6692 | 12
227.5 | 1429424.6574 | 1.2905 | 0.5848 | 0.70583 | 7.6625 | 12
228 | 1432566.25 | 1.2908 | 0.58679 | 0.70526 | 7.6559 | 12
228.5 | 1435707.8427 | 1.2912 | 0.58878 | 0.70469 | 7.6493 | 12
229 | 1438849.4353 | 1.2915 | 0.59077 | 0.70412 | 7.6426 | 12
229.5 | 1441991.028 | 1.2918 | 0.59276 | 0.70356 | 7.636 | 12
230 | 1445132.6207 | 1.2922 | 0.59474 | 0.703 | 7.6294 | 12
230.5 | 1448274.2133 | 1.2925 | 0.59672 | 0.70243 | 7.6228 | 12
231 | 1451415.806 | 1.2929 | 0.59871 | 0.70187 | 7.6163 | 12
231.5 | 1454557.3986 | 1.2932 | 0.60069 | 0.70131 | 7.6097 | 12
232 | 1457698.9913 | 1.2935 | 0.60267 | 0.70076 | 7.6032 | 12
232.5 | 1460840.5839 | 1.2939 | 0.60465 | 0.7002 | 7.5967 | 12
233 | 1463982.1766 | 1.2942 | 0.60662 | 0.69964 | 7.5902 | 12
233.5 | 1467123.7692 | 1.2945 | 0.6086 | 0.69909 | 7.5837 | 12
234 | 1470265.3619 | 1.2948 | 0.61057 | 0.69853 | 7.5772 | 12
234.5 | 1473406.9545 | 1.2952 | 0.61254 | 0.69798 | 7.5707 | 12
235 | 1476548.5472 | 1.2955 | 0.61451 | 0.69743 | 7.5643 | 12
235.5 | 1479690.1398 | 1.2958 | 0.61648 | 0.69688 | 7.5578 | 12
236 | 1482831.7325 | 1.2961 | 0.61845 | 0.69633 | 7.5514 | 12
236.5 | 1485973.3251 | 1.2964 | 0.62042 | 0.69578 | 7.545 | 12
237 | 1489114.9178 | 1.2967 | 0.62238 | 0.69524 | 7.5386 | 12
237.5 | 1492256.5105 | 1.297 | 0.62435 | 0.69469 | 7.5322 | 12
238 | 1495398.1031 | 1.2974 | 0.62631 | 0.69415 | 7.5258 | 12
238.5 | 1498539.6958 | 1.2977 | 0.62827 | 0.6936 | 7.5195 | 12
239 | 1501681.2884 | 1.298 | 0.63023 | 0.69306 | 7.5131 | 12
239.5 | 1504822.8811 | 1.2983 | 0.63219 | 0.69252 | 7.5068 | 12
240 | 1507964.4737 | 1.2986 | 0.63415 | 0.69198 | 7.5004 | 12
240.5 | 1511106.0664 | 1.2989 | 0.6361 | 0.69144 | 7.4941 | 12
241 | 1514247.659 | 1.2992 | 0.63806 | 0.6909 | 7.4878 | 12
241.5 | 1517389.2517 | 1.2995 | 0.64001 | 0.69036 | 7.4815 | 12
242 | 1520530.8443 | 1.2997 | 0.64196 | 0.68983 | 7.4753 | 12
242.5 | 1523672.437 | 1.3 | 0.64391 | 0.68929 | 7.469 | 12
243 | 1526814.0296 | 1.3003 | 0.64586 | 0.68876 | 7.4627 | 12
243.5 | 1529955.6223 | 1.3006 | 0.64781 | 0.68823 | 7.4565 | 12
244 | 1533097.215 | 1.3009 | 0.64976 | 0.68769 | 7.4503 | 12
244.5 | 1536238.8076 | 1.3012 | 0.6517 | 0.68716 | 7.4441 | 12
245 | 1539380.4003 | 1.3015 | 0.65365 | 0.68663 | 7.4379 | 12
245.5 | 1542521.9929 | 1.3017 | 0.65559 | 0.6861 | 7.4317 | 12
246 | 1545663.5856 | 1.302 | 0.65753 | 0.68557 | 7.4255 | 12
246.5 | 1548805.1782 | 1.3023 | 0.65947 | 0.68505 | 7.4193 | 12
247 | 1551946.7709 | 1.3026 | 0.66141 | 0.68452 | 7.4131 | 12
247.5 | 1555088.3635 | 1.3028 | 0.66335 | 0.68399 | 7.407 | 12
248 | 1558229.9562 | 1.3031 | 0.66529 | 0.68347 | 7.4008 | 12
248.5 | 1561371.5488 | 1.3034 | 0.66722 | 0.68295 | 7.3947 | 12
249 | 1564513.1415 | 1.3037 | 0.66916 | 0.68242 | 7.3886 | 12
249.5 | 1567654.7341 | 1.3039 | 0.67109 | 0.6819 | 7.3825 | 12
250 | 1570796.3268 | 1.3042 | 0.67302 | 0.68138 | 7.3764 | 12
250.5 | 1573937.9194 | 1.3045 | 0.67495 | 0.68086 | 7.3703 | 12
251 | 1577079.5121 | 1.3047 | 0.67688 | 0.68034 | 7.3642 | 12
251.5 | 1580221.1048 | 1.305 | 0.67881 | 0.67982 | 7.3582 | 12
252 | 1583362.6974 | 1.3052 | 0.68074 | 0.67931 | 7.3521 | 12
252.5 | 1586504.2901 | 1.3055 | 0.68267 | 0.67879 | 7.3461 | 12
253 | 1589645.8827 | 1.3057 | 0.68459 | 0.67827 | 7.34 | 12
253.5 | 1592787.4754 | 1.306 | 0.68651 | 0.67776 | 7.334 | 12
254 | 1595929.068 | 1.3063 | 0.68844 | 0.67725 | 7.328 | 12
254.5 | 1599070.6607 | 1.3065 | 0.69036 | 0.67673 | 7.322 | 12
255 | 1602212.2533 | 1.3068 | 0.69228 | 0.67622 | 7.316 | 12
255.5 | 1605353.846 | 1.307 | 0.6942 | 0.67571 | 7.31 | 12
256 | 1608495.4386 | 1.3073 | 0.69612 | 0.6752 | 7.304 | 12
256.5 | 1611637.0313 | 1.3075 | 0.69804 | 0.67469 | 7.298 | 12
257 | 1614778.6239 | 1.3077 | 0.69995 | 0.67418 | 7.2921 | 12
257.5 | 1617920.2166 | 1.308 | 0.70187 | 0.67367 | 7.2861 | 12
258 | 1621061.8093 | 1.3082 | 0.70378 | 0.67316 | 7.2802 | 12
258.5 | 1624203.4019 | 1.3085 | 0.7057 | 0.67266 | 7.2743 | 12
259 | 1627344.9946 | 1.3087 | 0.70761 | 0.67215 | 7.2683 | 12
259.5 | 1630486.5872 | 1.3089 | 0.70952 | 0.67165 | 7.2624 | 12
260 | 1633628.1799 | 1.3092 | 0.71143 | 0.67114 | 7.2565 | 12
260.5 | 1636769.7725 | 1.3094 | 0.71334 | 0.67064 | 7.2506 | 12
261 | 1639911.3652 | 1.3096 | 0.71525 | 0.67014 | 7.2448 | 12
261.5 | 1643052.9578 | 1.3099 | 0.71715 | 0.66964 | 7.2389 | 12
262 | 1646194.5505 | 1.3101 | 0.71906 | 0.66913 | 7.233 | 12
262.5 | 1649336.1431 | 1.3103 | 0.72096 | 0.66863 | 7.2272 | 12
263 | 1652477.7358 | 1.3106 | 0.72287 | 0.66813 | 7.2213 | 12
263.5 | 1655619.3284 | 1.3108 | 0.72477 | 0.66764 | 7.2155 | 12
264 | 1658760.9211 | 1.311 | 0.72667 | 0.66714 | 7.2096 | 12
264.5 | 1661902.5137 | 1.3112 | 0.72857 | 0.66664 | 7.2038 | 12
265 | 1665044.1064 | 1.3115 | 0.73047 | 0.66614 | 7.198 | 12
265.5 | 1668185.6991 | 1.3117 | 0.73237 | 0.66565 | 7.1922 | 12
266 | 1671327.2917 | 1.3119 | 0.73427 | 0.66515 | 7.1864 | 12
266.5 | 1674468.8844 | 1.3121 | 0.73617 | 0.66466 | 7.1806 | 12
267 | 1677610.477 | 1.3123 | 0.73806 | 0.66416 | 7.1748 | 12
267.5 | 1680752.0697 | 1.3126 | 0.73996 | 0.66367 | 7.1691 | 12
268 | 1683893.6623 | 1.3128 | 0.74185 | 0.66318 | 7.1633 | 12
268.5 | 1687035.255 | 1.313 | 0.74374 | 0.66269 | 7.1575 | 12
269 | 1690176.8476 | 1.3132 | 0.74564 | 0.6622 | 7.1518 | 12
269.5 | 1693318.4403 | 1.3134 | 0.74753 | 0.66171 | 7.1461 | 12
270 | 1696460.0329 | 1.3136 | 0.74942 | 0.66122 | 7.1403 | 12
270.5 | 1699601.6256 | 1.3138 | 0.75131 | 0.66073 | 7.1346 | 12
271 | 1702743.2182 | 1.314 | 0.7532 | 0.66024 | 7.1289 | 12
271.5 | 1705884.8109 | 1.3143 | 0.75508 | 0.65975 | 7.1232 | 12
272 | 1709026.4036 | 1.3145 | 0.75697 | 0.65926 | 7.1175 | 12
272.5 | 1712167.9962 | 1.3147 | 0.75886 | 0.65878 | 7.1118 | 12
273 | 1715309.5889 | 1.3149 | 0.76074 | 0.65829 | 7.1061 | 12
273.5 | 1718451.1815 | 1.3151 | 0.76262 | 0.65781 | 7.1004 | 12
274 | 1721592.7742 | 1.3153 | 0.76451 | 0.65732 | 7.0948 | 12
274.5 | 1724734.3668 | 1.3155 | 0.76639 | 0.65684 | 7.0891 | 12
275 | 1727875.9595 | 1.3157 | 0.76827 | 0.65636 | 7.0835 | 12
275.5 | 1731017.5521 | 1.3159 | 0.77015 | 0.65588 | 7.0778 | 12
276 | 1734159.1448 | 1.3161 | 0.77203 | 0.65539 | 7.0722 | 12
276.5 | 1737300.7374 | 1.3163 | 0.77391 | 0.65491 | 7.0665 | 12
277 | 1740442.3301 | 1.3165 | 0.77579 | 0.65443 | 7.0609 | 12
277.5 | 1743583.9227 | 1.3167 | 0.77766 | 0.65395 | 7.0553 | 12
278 | 1746725.5154 | 1.3168 | 0.77954 | 0.65347 | 7.0497 | 12
278.5 | 1749867.108 | 1.317 | 0.78141 | 0.653 | 7.0441 | 12
279 | 1753008.7007 | 1.3172 | 0.78329 | 0.65252 | 7.0385 | 12
279.5 | 1756150.2934 | 1.3174 | 0.78516 | 0.65204 | 7.0329 | 12
280 | 1759291.886 | 1.3176 | 0.78703 | 0.65156 | 7.0273 | 12
280.5 | 1762433.4787 | 1.3178 | 0.78891 | 0.65109 | 7.0218 | 12
281 | 1765575.0713 | 1.318 | 0.79078 | 0.65061 | 7.0162 | 12
281.5 | 1768716.664 | 1.3182 | 0.79265 | 0.65014 | 7.0106 | 12
282 | 1771858.2566 | 1.3184 | 0.79452 | 0.64966 | 7.0051 | 12
282.5 | 1774999.8493 | 1.3185 | 0.79639 | 0.64919 | 6.9996 | 12
283 | 1778141.4419 | 1.3187 | 0.79825 | 0.64872 | 6.994 | 12
283.5 | 1781283.0346 | 1.3189 | 0.80012 | 0.64825 | 6.9885 | 12
284 | 1784424.6272 | 1.3191 | 0.80199 | 0.64777 | 6.983 | 12
284.5 | 1787566.2199 | 1.3193 | 0.80385 | 0.6473 | 6.9775 | 12
285 | 1790707.8125 | 1.3194 | 0.80572 | 0.64683 | 6.9719 | 12
285.5 | 1793849.4052 | 1.3196 | 0.80758 | 0.64636 | 6.9664 | 12
286 | 1796990.9979 | 1.3198 | 0.80944 | 0.64589 | 6.9609 | 12
286.5 | 1800132.5905 | 1.32 | 0.8113 | 0.64542 | 6.9555 | 12
287 | 1803274.1832 | 1.3201 | 0.81317 | 0.64496 | 6.95 | 12
287.5 | 1806415.7758 | 1.3203 | 0.81503 | 0.64449 | 6.9445 | 12
288 | 1809557.3685 | 1.3205 | 0.81689 | 0.64402 | 6.939 | 12
288.5 | 1812698.9611 | 1.3207 | 0.81875 | 0.64355 | 6.9336 | 12
289 | 1815840.5538 | 1.3208 | 0.8206 | 0.64309 | 6.9281 | 12
289.5 | 1818982.1464 | 1.321 | 0.82246 | 0.64262 | 6.9227 | 12
290 | 1822123.7391 | 1.3212 | 0.82432 | 0.64216 | 6.9172 | 12
290.5 | 1825265.3317 | 1.3214 | 0.82617 | 0.64169 | 6.9118 | 12
291 | 1828406.9244 | 1.3215 | 0.82803 | 0.64123 | 6.9064 | 12
291.5 | 1831548.517 | 1.3217 | 0.82988 | 0.64077 | 6.9009 | 12
292 | 1834690.1097 | 1.3219 | 0.83174 | 0.6403 | 6.8955 | 12
292.5 | 1837831.7024 | 1.322 | 0.83359 | 0.63984 | 6.8901 | 12
293 | 1840973.295 | 1.3222 | 0.83544 | 0.63938 | 6.8847 | 12
293.5 | 1844114.8877 | 1.3223 | 0.83729 | 0.63892 | 6.8793 | 12
294 | 1847256.4803 | 1.3225 | 0.83915 | 0.63846 | 6.8739 | 12
294.5 | 1850398.073 | 1.3227 | 0.841 | 0.638 | 6.8686 | 12
295 | 1853539.6656 | 1.3228 | 0.84284 | 0.63754 | 6.8632 | 12
295.5 | 1856681.2583 | 1.323 | 0.84469 | 0.63708 | 6.8578 | 12
296 | 1859822.8509 | 1.3232 | 0.84654 | 0.63662 | 6.8524 | 12
296.5 | 1862964.4436 | 1.3233 | 0.84839 | 0.63617 | 6.8471 | 12
297 | 1866106.0362 | 1.3235 | 0.85024 | 0.63571 | 6.8417 | 12
297.5 | 1869247.6289 | 1.3236 | 0.85208 | 0.63525 | 6.8364 | 12
298 | 1872389.2215 | 1.3238 | 0.85393 | 0.6348 | 6.831 | 12
298.5 | 1875530.8142 | 1.3239 | 0.85577 | 0.63434 | 6.8257 | 12
299 | 1878672.4068 | 1.3241 | 0.85762 | 0.63388 | 6.8204 | 12
299.5 | 1881813.9995 | 1.3243 | 0.85946 | 0.63343 | 6.8151 | 12
300 | 1884955.5922 | 1.3244 | 0.8613 | 0.63298 | 6.8097 | 12
300.5 | 1888097.1848 | 1.3246 | 0.86314 | 0.63252 | 6.8044 | 12
301 | 1891238.7775 | 1.3247 | 0.86498 | 0.63207 | 6.7991 | 12
301.5 | 1894380.3701 | 1.3249 | 0.86682 | 0.63162 | 6.7938 | 12
302 | 1897521.9628 | 1.325 | 0.86866 | 0.63116 | 6.7885 | 12
302.5 | 1900663.5554 | 1.3252 | 0.8705 | 0.63071 | 6.7833 | 12
303 | 1903805.1481 | 1.3253 | 0.87234 | 0.63026 | 6.778 | 12
303.5 | 1906946.7407 | 1.3255 | 0.87418 | 0.62981 | 6.7727 | 12
304 | 1910088.3334 | 1.3256 | 0.87602 | 0.62936 | 6.7674 | 12
304.5 | 1913229.926 | 1.3258 | 0.87785 | 0.62891 | 6.7622 | 12
305 | 1916371.5187 | 1.3259 | 0.87969 | 0.62846 | 6.7569 | 12
305.5 | 1919513.1113 | 1.326 | 0.88152 | 0.62801 | 6.7517 | 12
306 | 1922654.704 | 1.3262 | 0.88336 | 0.62757 | 6.7464 | 12
306.5 | 1925796.2967 | 1.3263 | 0.88519 | 0.62712 | 6.7412 | 12
307 | 1928937.8893 | 1.3265 | 0.88703 | 0.62667 | 6.736 | 12
307.5 | 1932079.482 | 1.3266 | 0.88886 | 0.62623 | 6.7307 | 12
308 | 1935221.0746 | 1.3268 | 0.89069 | 0.62578 | 6.7255 | 12
308.5 | 1938362.6673 | 1.3269 | 0.89252 | 0.62533 | 6.7203 | 12
309 | 1941504.2599 | 1.327 | 0.89435 | 0.62489 | 6.7151 | 12
309.5 | 1944645.8526 | 1.3272 | 0.89618 | 0.62444 | 6.7099 | 12
310 | 1947787.4452 | 1.3273 | 0.89801 | 0.624 | 6.7047 | 12
310.5 | 1950929.0379 | 1.3275 | 0.89984 | 0.62356 | 6.6995 | 12
311 | 1954070.6305 | 1.3276 | 0.90167 | 0.62311 | 6.6943 | 12
311.5 | 1957212.2232 | 1.3277 | 0.9035 | 0.62267 | 6.6891 | 12
312 | 1960353.8158 | 1.3279 | 0.90532 | 0.62223 | 6.6839 | 12
312.5 | 1963495.4085 | 1.328 | 0.90715 | 0.62179 | 6.6788 | 12
313 | 1966637.0011 | 1.3281 | 0.90898 | 0.62135 | 6.6736 | 12
313.5 | 1969778.5938 | 1.3283 | 0.9108 | 0.6209 | 6.6684 | 12
314 | 1972920.1865 | 1.3284 | 0.91263 | 0.62046 | 6.6633 | 12
314.5 | 1976061.7791 | 1.3285 | 0.91445 | 0.62002 | 6.6581 | 12
315 | 1979203.3718 | 1.3287 | 0.91627 | 0.61958 | 6.653 | 12
315.5 | 1982344.9644 | 1.3288 | 0.9181 | 0.61915 | 6.6479 | 12
316 | 1985486.5571 | 1.3289 | 0.91992 | 0.61871 | 6.6427 | 12
316.5 | 1988628.1497 | 1.3291 | 0.92174 | 0.61827 | 6.6376 | 12
317 | 1991769.7424 | 1.3292 | 0.92356 | 0.61783 | 6.6325 | 12
317.5 | 1994911.335 | 1.3293 | 0.92538 | 0.6174 | 6.6274 | 12
318 | 1998052.9277 | 1.3295 | 0.9272 | 0.61696 | 6.6222 | 12
318.5 | 2001194.5203 | 1.3296 | 0.92902 | 0.61652 | 6.6171 | 12
319 | 2004336.113 | 1.3297 | 0.93084 | 0.61609 | 6.612 | 12
319.5 | 2007477.7056 | 1.3298 | 0.93266 | 0.61565 | 6.6069 | 12
320 | 2010619.2983 | 1.33 | 0.93448 | 0.61522 | 6.6019 | 12
320.5 | 2013760.891 | 1.3301 | 0.93629 | 0.61478 | 6.5968 | 12
321 | 2016902.4836 | 1.3302 | 0.93811 | 0.61435 | 6.5917 | 12
321.5 | 2020044.0763 | 1.3303 | 0.93993 | 0.61391 | 6.5866 | 12
322 | 2023185.6689 | 1.3305 | 0.94174 | 0.61348 | 6.5815 | 12
322.5 | 2026327.2616 | 1.3306 | 0.94356 | 0.61305 | 6.5765 | 12
323 | 2029468.8542 | 1.3307 | 0.94537 | 0.61262 | 6.5714 | 12
323.5 | 2032610.4469 | 1.3308 | 0.94719 | 0.61219 | 6.5664 | 12
324 | 2035752.0395 | 1.331 | 0.949 | 0.61175 | 6.5613 | 12
324.5 | 2038893.6322 | 1.3311 | 0.95081 | 0.61132 | 6.5563 | 12
325 | 2042035.2248 | 1.3312 | 0.95262 | 0.61089 | 6.5512 | 12
325.5 | 2045176.8175 | 1.3313 | 0.95444 | 0.61046 | 6.5462 | 12
326 | 2048318.4101 | 1.3314 | 0.95625 | 0.61003 | 6.5412 | 12
326.5 | 2051460.0028 | 1.3316 | 0.95806 | 0.6096 | 6.5362 | 12
327 | 2054601.5954 | 1.3317 | 0.95987 | 0.60918 | 6.5311 | 12
327.5 | 2057743.1881 | 1.3318 | 0.96168 | 0.60875 | 6.5261 | 12
328 | 2060884.7808 | 1.3319 | 0.96349 | 0.60832 | 6.5211 | 12
328.5 | 2064026.3734 | 1.332 | 0.9653 | 0.60789 | 6.5161 | 12
329 | 2067167.9661 | 1.3321 | 0.9671 | 0.60747 | 6.5111 | 12
329.5 | 2070309.5587 | 1.3323 | 0.96891 | 0.60704 | 6.5061 | 12
330 | 2073451.1514 | 1.3324 | 0.97072 | 0.60661 | 6.5011 | 12
330.5 | 2076592.744 | 1.3325 | 0.97253 | 0.60619 | 6.4962 | 12
331 | 2079734.3367 | 1.3326 | 0.97433 | 0.60576 | 6.4912 | 12
331.5 | 2082875.9293 | 1.3327 | 0.97614 | 0.60534 | 6.4862 | 12
332 | 2086017.522 | 1.3328 | 0.97794 | 0.60491 | 6.4813 | 12
332.5 | 2089159.1146 | 1.3329 | 0.97975 | 0.60449 | 6.4763 | 12
333 | 2092300.7073 | 1.3331 | 0.98155 | 0.60407 | 6.4713 | 12
333.5 | 2095442.2999 | 1.3332 | 0.98335 | 0.60364 | 6.4664 | 12
334 | 2098583.8926 | 1.3333 | 0.98516 | 0.60322 | 6.4614 | 12
334.5 | 2101725.4853 | 1.3334 | 0.98696 | 0.6028 | 6.4565 | 12
335 | 2104867.0779 | 1.3335 | 0.98876 | 0.60238 | 6.4516 | 12
335.5 | 2108008.6706 | 1.3336 | 0.99056 | 0.60196 | 6.4466 | 12
336 | 2111150.2632 | 1.3337 | 0.99237 | 0.60154 | 6.4417 | 12
336.5 | 2114291.8559 | 1.3338 | 0.99417 | 0.60112 | 6.4368 | 12
337 | 2117433.4485 | 1.3339 | 0.99597 | 0.6007 | 6.4319 | 12
337.5 | 2120575.0412 | 1.334 | 0.99777 | 0.60028 | 6.427 | 12
338 | 2123716.6338 | 1.3342 | 0.99956 | 0.59986 | 6.422 | 12
338.5 | 2126858.2265 | 1.3343 | 1.0014 | 0.59944 | 6.4171 | 12
339 | 2129999.8191 | 1.3344 | 1.0032 | 0.59902 | 6.4122 | 12
339.5 | 2133141.4118 | 1.3345 | 1.005 | 0.5986 | 6.4074 | 12
340 | 2136283.0044 | 1.3346 | 1.0068 | 0.59818 | 6.4025 | 12
340.5 | 2139424.5971 | 1.3347 | 1.0086 | 0.59777 | 6.3976 | 12
341 | 2142566.1897 | 1.3348 | 1.0104 | 0.59735 | 6.3927 | 12
341.5 | 2145707.7824 | 1.3349 | 1.0121 | 0.59693 | 6.3878 | 12
342 | 2148849.3751 | 1.335 | 1.0139 | 0.59652 | 6.383 | 12
342.5 | 2151990.9677 | 1.3351 | 1.0157 | 0.5961 | 6.3781 | 12
343 | 2155132.5604 | 1.3352 | 1.0175 | 0.59569 | 6.3732 | 12
343.5 | 2158274.153 | 1.3353 | 1.0193 | 0.59527 | 6.3684 | 12
344 | 2161415.7457 | 1.3354 | 1.0211 | 0.59486 | 6.3635 | 12
344.5 | 2164557.3383 | 1.3355 | 1.0229 | 0.59445 | 6.3587 | 12
345 | 2167698.931 | 1.3356 | 1.0247 | 0.59403 | 6.3539 | 12
345.5 | 2170840.5236 | 1.3357 | 1.0265 | 0.59362 | 6.349 | 12
346 | 2173982.1163 | 1.3358 | 1.0283 | 0.59321 | 6.3442 | 12
346.5 | 2177123.7089 | 1.3359 | 1.0301 | 0.59279 | 6.3394 | 12
347 | 2180265.3016 | 1.336 | 1.0319 | 0.59238 | 6.3345 | 12
347.5 | 2183406.8942 | 1.3361 | 1.0337 | 0.59197 | 6.3297 | 12
348 | 2186548.4869 | 1.3362 | 1.0355 | 0.59156 | 6.3249 | 12
348.5 | 2189690.0796 | 1.3363 | 1.0372 | 0.59115 | 6.3201 | 12
349 | 2192831.6722 | 1.3364 | 1.039 | 0.59074 | 6.3153 | 12
349.5 | 2195973.2649 | 1.3365 | 1.0408 | 0.59033 | 6.3105 | 12
350 | 2199114.8575 | 1.3366 | 1.0426 | 0.58992 | 6.3057 | 12

## 5回目Lp計算 (1.5倍) (hidden)
Vin | 250
Vo | 12
VF | 0.6
Vo | 12.6
Io | 13.3333
Po | 160
Effi | 0.95
Pin | 168.4211
Ro | 0.89775
Np | 39
Ns | 2
n | 16.6578
Lm | 284.4114 | uH | 0.00028441
Lr | 105.3324 | uH | 0.00010533
Cr | 20.8918 | nF | 2.0892e-08
Rac | 201.9215
wo | 674110.8964 | fo | 107.2881
Q | 0.35165 |  |  | Max | 2.131
|  |  |  | Match | 79
Vs | 125 |  |  | fsw | 59
必要比 | 1.6791 |  |  | Gain比 | 1.2691
fsw | w | 1項 | 2項 | Vp0/Vs
65 | 408407.045 | 0.36135 | -0.36738 | 1.9406
fsw | w | 1項 | 2項 | Vp0/Vs | Vo | Vo1
20 | 125663.7061 | -9.2872 | -1.8208 | 0.10566 | 0.19289 | 12
20.5 | 128805.2988 | -8.7737 | -1.7732 | 0.11172 | 0.23833 | 12
21 | 131946.8915 | -8.2964 | -1.7277 | 0.118 | 0.28549 | 12
21.5 | 135088.4841 | -7.852 | -1.6843 | 0.12452 | 0.33442 | 12 | 動作点
22 | 138230.0768 | -7.4376 | -1.6428 | 0.13129 | 0.38518 | 12
22.5 | 141371.6694 | -7.0504 | -1.603 | 0.13831 | 0.43784 | 12 | fsw位置 | 23
23 | 144513.2621 | -6.6883 | -1.565 | 0.14558 | 0.49245 | 12 | Vo | 11.9897
23.5 | 147654.8547 | -6.349 | -1.5284 | 0.15313 | 0.54908 | 12 | fsw | 70.5
24 | 150796.4474 | -6.0307 | -1.4933 | 0.16096 | 0.60781 | 12
24.5 | 153938.04 | -5.7317 | -1.4596 | 0.16907 | 0.66871 | 12
25 | 157079.6327 | -5.4505 | -1.4272 | 0.17749 | 0.73185 | 12
25.5 | 160221.2253 | -5.1856 | -1.3959 | 0.18621 | 0.79733 | 12
26 | 163362.818 | -4.9359 | -1.3659 | 0.19526 | 0.86522 | 12
26.5 | 166504.4106 | -4.7002 | -1.3368 | 0.20464 | 0.93563 | 12
27 | 169646.0033 | -4.4774 | -1.3088 | 0.21437 | 1.0086 | 12
27.5 | 172787.5959 | -4.2667 | -1.2818 | 0.22446 | 1.0844 | 12
28 | 175929.1886 | -4.0672 | -1.2557 | 0.23493 | 1.1629 | 12
28.5 | 179070.7813 | -3.8781 | -1.2304 | 0.24579 | 1.2444 | 12
29 | 182212.3739 | -3.6986 | -1.2059 | 0.25705 | 1.3289 | 12
29.5 | 185353.9666 | -3.5283 | -1.1822 | 0.26874 | 1.4166 | 12
30 | 188495.5592 | -3.3663 | -1.1593 | 0.28087 | 1.5076 | 12
30.5 | 191637.1519 | -3.2123 | -1.137 | 0.29346 | 1.6021 | 12
31 | 194778.7445 | -3.0657 | -1.1154 | 0.30653 | 1.7002 | 12
31.5 | 197920.3372 | -2.926 | -1.0945 | 0.32011 | 1.8021 | 12
32 | 201061.9298 | -2.7928 | -1.0741 | 0.3342 | 1.9079 | 12
32.5 | 204203.5225 | -2.6656 | -1.0543 | 0.34885 | 2.0177 | 12
33 | 207345.1151 | -2.5443 | -1.0351 | 0.36406 | 2.1319 | 12
33.5 | 210486.7078 | -2.4283 | -1.0164 | 0.37988 | 2.2506 | 12
34 | 213628.3004 | -2.3174 | -0.9982 | 0.39632 | 2.374 | 12
34.5 | 216769.8931 | -2.2113 | -0.98048 | 0.41341 | 2.5022 | 12
35 | 219911.4858 | -2.1097 | -0.96322 | 0.43119 | 2.6356 | 12
35.5 | 223053.0784 | -2.0123 | -0.9464 | 0.44969 | 2.7744 | 12
36 | 226194.6711 | -1.919 | -0.93 | 0.46893 | 2.9189 | 12
36.5 | 229336.2637 | -1.8295 | -0.91401 | 0.48897 | 3.0692 | 12
37 | 232477.8564 | -1.7436 | -0.8984 | 0.50982 | 3.2257 | 12
37.5 | 235619.449 | -1.6611 | -0.88317 | 0.53154 | 3.3887 | 12
38 | 238761.0417 | -1.5819 | -0.86829 | 0.55417 | 3.5584 | 12
38.5 | 241902.6343 | -1.5057 | -0.85376 | 0.57773 | 3.7353 | 12
39 | 245044.227 | -1.4324 | -0.83955 | 0.60229 | 3.9196 | 12
39.5 | 248185.8196 | -1.3619 | -0.82567 | 0.62788 | 4.1116 | 12
40 | 251327.4123 | -1.294 | -0.81209 | 0.65456 | 4.3118 | 12
40.5 | 254469.0049 | -1.2287 | -0.79881 | 0.68236 | 4.5204 | 12
41 | 257610.5976 | -1.1657 | -0.78581 | 0.71134 | 4.7379 | 12
41.5 | 260752.1902 | -1.1049 | -0.77308 | 0.74156 | 4.9646 | 12
42 | 263893.7829 | -1.0463 | -0.76062 | 0.77305 | 5.2009 | 12
42.5 | 267035.3756 | -0.9898 | -0.74842 | 0.80587 | 5.4472 | 12
43 | 270176.9682 | -0.93523 | -0.73645 | 0.84006 | 5.7038 | 12
43.5 | 273318.5609 | -0.88253 | -0.72473 | 0.87568 | 5.9711 | 12
44 | 276460.1535 | -0.83162 | -0.71324 | 0.91276 | 6.2493 | 12
44.5 | 279601.7462 | -0.78242 | -0.70196 | 0.95133 | 6.5388 | 12
45 | 282743.3388 | -0.73485 | -0.6909 | 0.99144 | 6.8397 | 12
45.5 | 285884.9315 | -0.68883 | -0.68005 | 1.0331 | 7.1523 | 12
46 | 289026.5241 | -0.64431 | -0.6694 | 1.0763 | 7.4766 | 12
46.5 | 292168.1168 | -0.60122 | -0.65894 | 1.1211 | 7.8125 | 12
47 | 295309.7094 | -0.55949 | -0.64867 | 1.1674 | 8.1599 | 12
47.5 | 298451.3021 | -0.51908 | -0.63858 | 1.2152 | 8.5185 | 12
48 | 301592.8947 | -0.47992 | -0.62867 | 1.2644 | 8.8877 | 12
48.5 | 304734.4874 | -0.44197 | -0.61893 | 1.3149 | 9.2668 | 12
49 | 307876.0801 | -0.40517 | -0.60935 | 1.3666 | 9.6547 | 12
49.5 | 311017.6727 | -0.36948 | -0.59994 | 1.4193 | 10.0502 | 12
50 | 314159.2654 | -0.33486 | -0.59068 | 1.4728 | 10.4517 | 12
50.5 | 317300.858 | -0.30126 | -0.58157 | 1.5268 | 10.8571 | 12
51 | 320442.4507 | -0.26864 | -0.5726 | 1.5811 | 11.2642 | 12
51.5 | 323584.0433 | -0.23697 | -0.56378 | 1.6352 | 11.6702 | 12
52 | 326725.636 | -0.20621 | -0.5551 | 1.6887 | 12.0721 | 12
52.5 | 329867.2286 | -0.17632 | -0.54655 | 1.7413 | 12.4666 | 12
53 | 333008.8213 | -0.14728 | -0.53813 | 1.7924 | 12.8499 | 12
53.5 | 336150.4139 | -0.11904 | -0.52984 | 1.8415 | 13.2182 | 12
54 | 339292.0066 | -0.091591 | -0.52167 | 1.888 | 13.5678 | 12
54.5 | 342433.5992 | -0.064889 | -0.51362 | 1.9316 | 13.8947 | 12
55 | 345575.1919 | -0.038912 | -0.50569 | 1.9717 | 14.1953 | 12
55.5 | 348716.7845 | -0.013635 | -0.49787 | 2.0078 | 14.4664 | 12
56 | 351858.3772 | 0.010969 | -0.49016 | 2.0396 | 14.7053 | 12
56.5 | 354999.9699 | 0.034922 | -0.48256 | 2.0669 | 14.9097 | 12
57 | 358141.5625 | 0.058248 | -0.47507 | 2.0893 | 15.0782 | 12
57.5 | 361283.1552 | 0.080968 | -0.46767 | 2.1069 | 15.2101 | 12
58 | 364424.7478 | 0.1031 | -0.46038 | 2.1196 | 15.3056 | 12
58.5 | 367566.3405 | 0.12467 | -0.45318 | 2.1276 | 15.3654 | 12
59 | 370707.9331 | 0.1457 | -0.44608 | 2.131 | 15.3909 | 12
59.5 | 373849.5258 | 0.16619 | -0.43906 | 2.1301 | 15.3841 | 12
60 | 376991.1184 | 0.18618 | -0.43214 | 2.1252 | 15.3476 | 12
60.5 | 380132.7111 | 0.20567 | -0.4253 | 2.1167 | 15.284 | 12
61 | 383274.3037 | 0.22469 | -0.41855 | 2.105 | 15.1962 | 12
61.5 | 386415.8964 | 0.24324 | -0.41189 | 2.0905 | 15.0873 | 12
62 | 389557.489 | 0.26134 | -0.4053 | 2.0736 | 14.9602 | 12
62.5 | 392699.0817 | 0.27902 | -0.39879 | 2.0546 | 14.8177 | 12
63 | 395840.6744 | 0.29627 | -0.39236 | 2.0339 | 14.6626 | 12
63.5 | 398982.267 | 0.31312 | -0.38601 | 2.0119 | 14.4974 | 12
64 | 402123.8597 | 0.32957 | -0.37973 | 1.9888 | 14.3242 | 12
64.5 | 405265.4523 | 0.34565 | -0.37352 | 1.965 | 14.1452 | 12
65 | 408407.045 | 0.36135 | -0.36738 | 1.9406 | 13.962 | 12
65.5 | 411548.6376 | 0.3767 | -0.36131 | 1.9158 | 13.7764 | 12
66 | 414690.2303 | 0.3917 | -0.35531 | 1.8909 | 13.5895 | 12
66.5 | 417831.8229 | 0.40636 | -0.34937 | 1.866 | 13.4026 | 12
67 | 420973.4156 | 0.42069 | -0.3435 | 1.8412 | 13.2165 | 12
67.5 | 424115.0082 | 0.43471 | -0.33769 | 1.8167 | 13.0322 | 12
68 | 427256.6009 | 0.44842 | -0.33194 | 1.7924 | 12.8501 | 12
68.5 | 430398.1935 | 0.46183 | -0.32625 | 1.7685 | 12.671 | 12
69 | 433539.7862 | 0.47495 | -0.32062 | 1.7451 | 12.495 | 12
69.5 | 436681.3788 | 0.48778 | -0.31505 | 1.7221 | 12.3227 | 12
70 | 439822.9715 | 0.50035 | -0.30954 | 1.6997 | 12.1542 | 12
70.5 | 442964.5642 | 0.51264 | -0.30407 | 1.6777 | 11.9897 | 12
71 | 446106.1568 | 0.52468 | -0.29867 | 1.6564 | 11.8293 | 12
71.5 | 449247.7495 | 0.53647 | -0.29331 | 1.6355 | 11.6731 | 12
72 | 452389.3421 | 0.54801 | -0.28801 | 1.6153 | 11.5211 | 12
72.5 | 455530.9348 | 0.55931 | -0.28276 | 1.5956 | 11.3733 | 12
73 | 458672.5274 | 0.57038 | -0.27755 | 1.5765 | 11.2298 | 12
73.5 | 461814.1201 | 0.58123 | -0.2724 | 1.5579 | 11.0903 | 12
74 | 464955.7127 | 0.59186 | -0.26729 | 1.5398 | 10.9549 | 12
74.5 | 468097.3054 | 0.60227 | -0.26223 | 1.5223 | 10.8236 | 12
75 | 471238.898 | 0.61248 | -0.25722 | 1.5053 | 10.6961 | 12
75.5 | 474380.4907 | 0.62249 | -0.25225 | 1.4889 | 10.5724 | 12
76 | 477522.0833 | 0.63229 | -0.24732 | 1.4729 | 10.4525 | 12
76.5 | 480663.676 | 0.64191 | -0.24244 | 1.4574 | 10.3361 | 12
77 | 483805.2687 | 0.65134 | -0.2376 | 1.4423 | 10.2232 | 12
77.5 | 486946.8613 | 0.66059 | -0.2328 | 1.4277 | 10.1137 | 12
78 | 490088.454 | 0.66966 | -0.22804 | 1.4136 | 10.0075 | 12
78.5 | 493230.0466 | 0.67856 | -0.22332 | 1.3999 | 9.9045 | 12
79 | 496371.6393 | 0.68728 | -0.21864 | 1.3865 | 9.8045 | 12
79.5 | 499513.2319 | 0.69585 | -0.21399 | 1.3736 | 9.7075 | 12
80 | 502654.8246 | 0.70425 | -0.20939 | 1.3611 | 9.6133 | 12
80.5 | 505796.4172 | 0.7125 | -0.20482 | 1.3489 | 9.5219 | 12
81 | 508938.0099 | 0.7206 | -0.20029 | 1.337 | 9.4332 | 12
81.5 | 512079.6025 | 0.72855 | -0.19579 | 1.3256 | 9.347 | 12
82 | 515221.1952 | 0.73635 | -0.19133 | 1.3144 | 9.2632 | 12
82.5 | 518362.7878 | 0.74401 | -0.1869 | 1.3036 | 9.1819 | 12
83 | 521504.3805 | 0.75154 | -0.18251 | 1.293 | 9.1028 | 12
83.5 | 524645.9731 | 0.75892 | -0.17815 | 1.2828 | 9.026 | 12
84 | 527787.5658 | 0.76618 | -0.17382 | 1.2728 | 8.9513 | 12
84.5 | 530929.1585 | 0.77331 | -0.16952 | 1.2631 | 8.8786 | 12
85 | 534070.7511 | 0.78031 | -0.16526 | 1.2537 | 8.8079 | 12
85.5 | 537212.3438 | 0.78719 | -0.16102 | 1.2446 | 8.7392 | 12
86 | 540353.9364 | 0.79396 | -0.15682 | 1.2356 | 8.6722 | 12
86.5 | 543495.5291 | 0.8006 | -0.15265 | 1.227 | 8.6071 | 12
87 | 546637.1217 | 0.80713 | -0.1485 | 1.2185 | 8.5436 | 12
87.5 | 549778.7144 | 0.81355 | -0.14438 | 1.2103 | 8.4818 | 12
88 | 552920.307 | 0.81986 | -0.14029 | 1.2022 | 8.4216 | 12
88.5 | 556061.8997 | 0.82606 | -0.13623 | 1.1944 | 8.363 | 12
89 | 559203.4923 | 0.83216 | -0.1322 | 1.1868 | 8.3058 | 12
89.5 | 562345.085 | 0.83816 | -0.12819 | 1.1794 | 8.25 | 12
90 | 565486.6776 | 0.84405 | -0.12421 | 1.1721 | 8.1957 | 12
90.5 | 568628.2703 | 0.84985 | -0.12026 | 1.1651 | 8.1426 | 12
91 | 571769.863 | 0.85556 | -0.11633 | 1.1582 | 8.0909 | 12
91.5 | 574911.4556 | 0.86117 | -0.11242 | 1.1514 | 8.0404 | 12
92 | 578053.0483 | 0.86669 | -0.10854 | 1.1449 | 7.9911 | 12
92.5 | 581194.6409 | 0.87212 | -0.10469 | 1.1385 | 7.943 | 12
93 | 584336.2336 | 0.87746 | -0.10086 | 1.1322 | 7.896 | 12
93.5 | 587477.8262 | 0.88272 | -0.097049 | 1.1261 | 7.8501 | 12
94 | 590619.4189 | 0.88789 | -0.093264 | 1.1201 | 7.8052 | 12
94.5 | 593761.0115 | 0.89298 | -0.089501 | 1.1143 | 7.7614 | 12
95 | 596902.6042 | 0.89799 | -0.085761 | 1.1085 | 7.7185 | 12
95.5 | 600044.1968 | 0.90293 | -0.082043 | 1.103 | 7.6766 | 12
96 | 603185.7895 | 0.90778 | -0.078347 | 1.0975 | 7.6356 | 12
96.5 | 606327.3821 | 0.91257 | -0.074672 | 1.0922 | 7.5956 | 12
97 | 609468.9748 | 0.91727 | -0.071017 | 1.0869 | 7.5563 | 12
97.5 | 612610.5675 | 0.92191 | -0.067384 | 1.0818 | 7.518 | 12
98 | 615752.1601 | 0.92647 | -0.063771 | 1.0768 | 7.4804 | 12
98.5 | 618893.7528 | 0.93097 | -0.060178 | 1.0719 | 7.4436 | 12
99 | 622035.3454 | 0.93539 | -0.056605 | 1.0671 | 7.4076 | 12
99.5 | 625176.9381 | 0.93975 | -0.053051 | 1.0624 | 7.3723 | 12
100 | 628318.5307 | 0.94405 | -0.049516 | 1.0578 | 7.3378 | 12
100.5 | 631460.1234 | 0.94828 | -0.046 | 1.0533 | 7.3039 | 12
101 | 634601.716 | 0.95245 | -0.042503 | 1.0489 | 7.2708 | 12
101.5 | 637743.3087 | 0.95656 | -0.039024 | 1.0445 | 7.2383 | 12
102 | 640884.9013 | 0.9606 | -0.035563 | 1.0403 | 7.2064 | 12
102.5 | 644026.494 | 0.96459 | -0.03212 | 1.0361 | 7.1751 | 12
103 | 647168.0866 | 0.96852 | -0.028695 | 1.032 | 7.1445 | 12
103.5 | 650309.6793 | 0.97239 | -0.025286 | 1.028 | 7.1144 | 12
104 | 653451.2719 | 0.97621 | -0.021895 | 1.0241 | 7.0849 | 12
104.5 | 656592.8646 | 0.97997 | -0.01852 | 1.0203 | 7.056 | 12
105 | 659734.4573 | 0.98368 | -0.015162 | 1.0165 | 7.0275 | 12
105.5 | 662876.0499 | 0.98734 | -0.011821 | 1.0128 | 6.9997 | 12
106 | 666017.6426 | 0.99094 | -0.008495 | 1.0091 | 6.9723 | 12
106.5 | 669159.2352 | 0.9945 | -0.0051852 | 1.0055 | 6.9454 | 12
107 | 672300.8279 | 0.998 | -0.001891 | 1.002 | 6.919 | 12
107.5 | 675442.4205 | 1.0015 | 0.0013878 | 0.99854 | 6.893 | 12
108 | 678584.0132 | 1.0049 | 0.0046514 | 0.99515 | 6.8676 | 12
108.5 | 681725.6058 | 1.0082 | 0.0079001 | 0.99181 | 6.8425 | 12
109 | 684867.1985 | 1.0115 | 0.011134 | 0.98853 | 6.8179 | 12
109.5 | 688008.7911 | 1.0148 | 0.014353 | 0.98531 | 6.7937 | 12
110 | 691150.3838 | 1.018 | 0.017558 | 0.98214 | 6.7699 | 12
110.5 | 694291.9764 | 1.0212 | 0.020749 | 0.97902 | 6.7466 | 12
111 | 697433.5691 | 1.0244 | 0.023926 | 0.97596 | 6.7236 | 12
111.5 | 700575.1618 | 1.0275 | 0.027089 | 0.97294 | 6.7009 | 12
112 | 703716.7544 | 1.0305 | 0.030238 | 0.96998 | 6.6787 | 12
112.5 | 706858.3471 | 1.0335 | 0.033374 | 0.96706 | 6.6568 | 12
113 | 709999.9397 | 1.0365 | 0.036497 | 0.96419 | 6.6353 | 12
113.5 | 713141.5324 | 1.0394 | 0.039606 | 0.96137 | 6.6141 | 12
114 | 716283.125 | 1.0423 | 0.042703 | 0.95859 | 6.5932 | 12
114.5 | 719424.7177 | 1.0452 | 0.045787 | 0.95585 | 6.5727 | 12
115 | 722566.3103 | 1.048 | 0.048858 | 0.95316 | 6.5525 | 12
115.5 | 725707.903 | 1.0508 | 0.051918 | 0.9505 | 6.5326 | 12
116 | 728849.4956 | 1.0535 | 0.054964 | 0.94789 | 6.513 | 12
116.5 | 731991.0883 | 1.0563 | 0.057999 | 0.94532 | 6.4936 | 12
117 | 735132.6809 | 1.0589 | 0.061022 | 0.94278 | 6.4746 | 12
117.5 | 738274.2736 | 1.0616 | 0.064033 | 0.94029 | 6.4559 | 12
118 | 741415.8662 | 1.0642 | 0.067032 | 0.93782 | 6.4374 | 12
118.5 | 744557.4589 | 1.0668 | 0.07002 | 0.9354 | 6.4192 | 12
119 | 747699.0516 | 1.0693 | 0.072996 | 0.93301 | 6.4013 | 12
119.5 | 750840.6442 | 1.0718 | 0.075962 | 0.93065 | 6.3836 | 12
120 | 753982.2369 | 1.0743 | 0.078916 | 0.92833 | 6.3662 | 12
120.5 | 757123.8295 | 1.0768 | 0.081859 | 0.92604 | 6.349 | 12
121 | 760265.4222 | 1.0792 | 0.084792 | 0.92378 | 6.332 | 12
121.5 | 763407.0148 | 1.0816 | 0.087714 | 0.92155 | 6.3153 | 12
122 | 766548.6075 | 1.0839 | 0.090625 | 0.91936 | 6.2988 | 12
122.5 | 769690.2001 | 1.0863 | 0.093526 | 0.91719 | 6.2826 | 12
123 | 772831.7928 | 1.0886 | 0.096417 | 0.91505 | 6.2665 | 12
123.5 | 775973.3854 | 1.0909 | 0.099298 | 0.91294 | 6.2507 | 12
124 | 779114.9781 | 1.0931 | 0.10217 | 0.91086 | 6.2351 | 12
124.5 | 782256.5707 | 1.0953 | 0.10503 | 0.9088 | 6.2196 | 12
125 | 785398.1634 | 1.0975 | 0.10788 | 0.90678 | 6.2044 | 12
125.5 | 788539.7561 | 1.0997 | 0.11072 | 0.90477 | 6.1894 | 12
126 | 791681.3487 | 1.1018 | 0.11355 | 0.9028 | 6.1746 | 12
126.5 | 794822.9414 | 1.104 | 0.11638 | 0.90085 | 6.1599 | 12
127 | 797964.534 | 1.106 | 0.11919 | 0.89892 | 6.1455 | 12
127.5 | 801106.1267 | 1.1081 | 0.12199 | 0.89702 | 6.1312 | 12
128 | 804247.7193 | 1.1102 | 0.12479 | 0.89514 | 6.1171 | 12
128.5 | 807389.312 | 1.1122 | 0.12757 | 0.89328 | 6.1031 | 12
129 | 810530.9046 | 1.1142 | 0.13035 | 0.89144 | 6.0894 | 12
129.5 | 813672.4973 | 1.1162 | 0.13312 | 0.88963 | 6.0758 | 12
130 | 816814.0899 | 1.1181 | 0.13588 | 0.88784 | 6.0623 | 12
130.5 | 819955.6826 | 1.12 | 0.13863 | 0.88607 | 6.0491 | 12
131 | 823097.2752 | 1.1219 | 0.14137 | 0.88432 | 6.0359 | 12
131.5 | 826238.8679 | 1.1238 | 0.1441 | 0.88259 | 6.023 | 12
132 | 829380.4605 | 1.1257 | 0.14683 | 0.88088 | 6.0101 | 12
132.5 | 832522.0532 | 1.1275 | 0.14955 | 0.87919 | 5.9975 | 12
133 | 835663.6459 | 1.1294 | 0.15226 | 0.87752 | 5.9849 | 12
133.5 | 838805.2385 | 1.1312 | 0.15496 | 0.87587 | 5.9725 | 12
134 | 841946.8312 | 1.1329 | 0.15765 | 0.87424 | 5.9603 | 12
134.5 | 845088.4238 | 1.1347 | 0.16034 | 0.87262 | 5.9481 | 12
135 | 848230.0165 | 1.1364 | 0.16301 | 0.87102 | 5.9361 | 12
135.5 | 851371.6091 | 1.1382 | 0.16568 | 0.86944 | 5.9243 | 12
136 | 854513.2018 | 1.1399 | 0.16835 | 0.86788 | 5.9126 | 12
136.5 | 857654.7944 | 1.1416 | 0.171 | 0.86633 | 5.9009 | 12
137 | 860796.3871 | 1.1432 | 0.17365 | 0.8648 | 5.8895 | 12
137.5 | 863937.9797 | 1.1449 | 0.17629 | 0.86329 | 5.8781 | 12
138 | 867079.5724 | 1.1465 | 0.17892 | 0.86179 | 5.8668 | 12
138.5 | 870221.165 | 1.1481 | 0.18155 | 0.8603 | 5.8557 | 12
139 | 873362.7577 | 1.1497 | 0.18417 | 0.85884 | 5.8447 | 12
139.5 | 876504.3504 | 1.1513 | 0.18678 | 0.85738 | 5.8338 | 12
140 | 879645.943 | 1.1529 | 0.18938 | 0.85594 | 5.823 | 12
140.5 | 882787.5357 | 1.1544 | 0.19198 | 0.85452 | 5.8123 | 12
141 | 885929.1283 | 1.1559 | 0.19457 | 0.85311 | 5.8017 | 12
141.5 | 889070.721 | 1.1574 | 0.19716 | 0.85171 | 5.7912 | 12
142 | 892212.3136 | 1.1589 | 0.19973 | 0.85033 | 5.7808 | 12
142.5 | 895353.9063 | 1.1604 | 0.2023 | 0.84896 | 5.7705 | 12
143 | 898495.4989 | 1.1619 | 0.20487 | 0.8476 | 5.7604 | 12
143.5 | 901637.0916 | 1.1633 | 0.20743 | 0.84625 | 5.7503 | 12
144 | 904778.6842 | 1.1648 | 0.20998 | 0.84492 | 5.7403 | 12
144.5 | 907920.2769 | 1.1662 | 0.21252 | 0.8436 | 5.7304 | 12
145 | 911061.8695 | 1.1676 | 0.21506 | 0.84229 | 5.7206 | 12
145.5 | 914203.4622 | 1.169 | 0.2176 | 0.841 | 5.7108 | 12
146 | 917345.0548 | 1.1704 | 0.22012 | 0.83971 | 5.7012 | 12
146.5 | 920486.6475 | 1.1717 | 0.22264 | 0.83844 | 5.6916 | 12
147 | 923628.2402 | 1.1731 | 0.22516 | 0.83718 | 5.6822 | 12
147.5 | 926769.8328 | 1.1744 | 0.22767 | 0.83593 | 5.6728 | 12
148 | 929911.4255 | 1.1757 | 0.23017 | 0.83469 | 5.6635 | 12
148.5 | 933053.0181 | 1.177 | 0.23267 | 0.83346 | 5.6543 | 12
149 | 936194.6108 | 1.1783 | 0.23516 | 0.83225 | 5.6451 | 12
149.5 | 939336.2034 | 1.1796 | 0.23764 | 0.83104 | 5.6361 | 12
150 | 942477.7961 | 1.1809 | 0.24012 | 0.82984 | 5.6271 | 12
150.5 | 945619.3887 | 1.1821 | 0.2426 | 0.82865 | 5.6182 | 12
151 | 948760.9814 | 1.1834 | 0.24507 | 0.82748 | 5.6094 | 12
151.5 | 951902.574 | 1.1846 | 0.24753 | 0.82631 | 5.6006 | 12
152 | 955044.1667 | 1.1858 | 0.24999 | 0.82515 | 5.5919 | 12
152.5 | 958185.7593 | 1.187 | 0.25244 | 0.824 | 5.5833 | 12
153 | 961327.352 | 1.1882 | 0.25489 | 0.82286 | 5.5747 | 12
153.5 | 964468.9447 | 1.1894 | 0.25733 | 0.82173 | 5.5662 | 12
154 | 967610.5373 | 1.1906 | 0.25977 | 0.82061 | 5.5578 | 12
154.5 | 970752.13 | 1.1918 | 0.2622 | 0.8195 | 5.5495 | 12
155 | 973893.7226 | 1.1929 | 0.26463 | 0.81839 | 5.5412 | 12
155.5 | 977035.3153 | 1.1941 | 0.26705 | 0.8173 | 5.533 | 12
156 | 980176.9079 | 1.1952 | 0.26946 | 0.81621 | 5.5248 | 12
156.5 | 983318.5006 | 1.1963 | 0.27188 | 0.81513 | 5.5167 | 12
157 | 986460.0932 | 1.1974 | 0.27428 | 0.81406 | 5.5087 | 12
157.5 | 989601.6859 | 1.1985 | 0.27668 | 0.81299 | 5.5007 | 12
158 | 992743.2785 | 1.1996 | 0.27908 | 0.81194 | 5.4928 | 12
158.5 | 995884.8712 | 1.2007 | 0.28147 | 0.81089 | 5.4849 | 12
159 | 999026.4638 | 1.2017 | 0.28386 | 0.80985 | 5.4771 | 12
159.5 | 1002168.0565 | 1.2028 | 0.28624 | 0.80882 | 5.4693 | 12
160 | 1005309.6491 | 1.2038 | 0.28862 | 0.80779 | 5.4616 | 12
160.5 | 1008451.2418 | 1.2049 | 0.29099 | 0.80677 | 5.454 | 12
161 | 1011592.8345 | 1.2059 | 0.29336 | 0.80576 | 5.4464 | 12
161.5 | 1014734.4271 | 1.2069 | 0.29573 | 0.80476 | 5.4389 | 12
162 | 1017876.0198 | 1.2079 | 0.29809 | 0.80376 | 5.4314 | 12
162.5 | 1021017.6124 | 1.2089 | 0.30044 | 0.80277 | 5.424 | 12
163 | 1024159.2051 | 1.2099 | 0.30279 | 0.80179 | 5.4166 | 12
163.5 | 1027300.7977 | 1.2109 | 0.30514 | 0.80081 | 5.4093 | 12
164 | 1030442.3904 | 1.2119 | 0.30748 | 0.79984 | 5.402 | 12
164.5 | 1033583.983 | 1.2128 | 0.30982 | 0.79887 | 5.3947 | 12
165 | 1036725.5757 | 1.2138 | 0.31215 | 0.79792 | 5.3875 | 12
165.5 | 1039867.1683 | 1.2147 | 0.31448 | 0.79696 | 5.3804 | 12
166 | 1043008.761 | 1.2156 | 0.31681 | 0.79602 | 5.3733 | 12
166.5 | 1046150.3536 | 1.2166 | 0.31913 | 0.79508 | 5.3663 | 12
167 | 1049291.9463 | 1.2175 | 0.32145 | 0.79415 | 5.3592 | 12
167.5 | 1052433.539 | 1.2184 | 0.32376 | 0.79322 | 5.3523 | 12
168 | 1055575.1316 | 1.2193 | 0.32607 | 0.7923 | 5.3454 | 12
168.5 | 1058716.7243 | 1.2202 | 0.32838 | 0.79138 | 5.3385 | 12
169 | 1061858.3169 | 1.2211 | 0.33068 | 0.79047 | 5.3317 | 12
169.5 | 1064999.9096 | 1.222 | 0.33297 | 0.78956 | 5.3249 | 12
170 | 1068141.5022 | 1.2228 | 0.33527 | 0.78866 | 5.3181 | 12
170.5 | 1071283.0949 | 1.2237 | 0.33756 | 0.78777 | 5.3114 | 12
171 | 1074424.6875 | 1.2246 | 0.33984 | 0.78688 | 5.3047 | 12
171.5 | 1077566.2802 | 1.2254 | 0.34213 | 0.78599 | 5.2981 | 12
172 | 1080707.8728 | 1.2263 | 0.3444 | 0.78511 | 5.2915 | 12
172.5 | 1083849.4655 | 1.2271 | 0.34668 | 0.78424 | 5.2849 | 12
173 | 1086991.0581 | 1.2279 | 0.34895 | 0.78337 | 5.2784 | 12
173.5 | 1090132.6508 | 1.2287 | 0.35122 | 0.78251 | 5.2719 | 12
174 | 1093274.2434 | 1.2295 | 0.35348 | 0.78165 | 5.2655 | 12
174.5 | 1096415.8361 | 1.2304 | 0.35574 | 0.78079 | 5.2591 | 12
175 | 1099557.4288 | 1.2312 | 0.358 | 0.77994 | 5.2527 | 12
175.5 | 1102699.0214 | 1.2319 | 0.36025 | 0.7791 | 5.2463 | 12
176 | 1105840.6141 | 1.2327 | 0.3625 | 0.77826 | 5.24 | 12
176.5 | 1108982.2067 | 1.2335 | 0.36475 | 0.77742 | 5.2337 | 12
177 | 1112123.7994 | 1.2343 | 0.36699 | 0.77659 | 5.2275 | 12
177.5 | 1115265.392 | 1.235 | 0.36923 | 0.77576 | 5.2213 | 12
178 | 1118406.9847 | 1.2358 | 0.37146 | 0.77494 | 5.2151 | 12
178.5 | 1121548.5773 | 1.2366 | 0.3737 | 0.77412 | 5.209 | 12
179 | 1124690.17 | 1.2373 | 0.37592 | 0.77331 | 5.2029 | 12
179.5 | 1127831.7626 | 1.238 | 0.37815 | 0.77249 | 5.1968 | 12
180 | 1130973.3553 | 1.2388 | 0.38037 | 0.77169 | 5.1907 | 12
180.5 | 1134114.9479 | 1.2395 | 0.38259 | 0.77089 | 5.1847 | 12
181 | 1137256.5406 | 1.2402 | 0.38481 | 0.77009 | 5.1787 | 12
181.5 | 1140398.1333 | 1.2409 | 0.38702 | 0.76929 | 5.1728 | 12
182 | 1143539.7259 | 1.2417 | 0.38923 | 0.7685 | 5.1668 | 12
182.5 | 1146681.3186 | 1.2424 | 0.39144 | 0.76772 | 5.1609 | 12
183 | 1149822.9112 | 1.2431 | 0.39364 | 0.76693 | 5.155 | 12
183.5 | 1152964.5039 | 1.2437 | 0.39584 | 0.76615 | 5.1492 | 12
184 | 1156106.0965 | 1.2444 | 0.39804 | 0.76538 | 5.1434 | 12
184.5 | 1159247.6892 | 1.2451 | 0.40023 | 0.76461 | 5.1376 | 12
185 | 1162389.2818 | 1.2458 | 0.40243 | 0.76384 | 5.1318 | 12
185.5 | 1165530.8745 | 1.2465 | 0.40461 | 0.76307 | 5.1261 | 12
186 | 1168672.4671 | 1.2471 | 0.4068 | 0.76231 | 5.1204 | 12
186.5 | 1171814.0598 | 1.2478 | 0.40898 | 0.76155 | 5.1147 | 12
187 | 1174955.6524 | 1.2484 | 0.41116 | 0.7608 | 5.109 | 12
187.5 | 1178097.2451 | 1.2491 | 0.41334 | 0.76005 | 5.1034 | 12
188 | 1181238.8377 | 1.2497 | 0.41551 | 0.7593 | 5.0978 | 12
188.5 | 1184380.4304 | 1.2504 | 0.41768 | 0.75856 | 5.0922 | 12
189 | 1187522.0231 | 1.251 | 0.41985 | 0.75781 | 5.0866 | 12
189.5 | 1190663.6157 | 1.2516 | 0.42202 | 0.75708 | 5.0811 | 12
190 | 1193805.2084 | 1.2523 | 0.42418 | 0.75634 | 5.0756 | 12
190.5 | 1196946.801 | 1.2529 | 0.42634 | 0.75561 | 5.0701 | 12
191 | 1200088.3937 | 1.2535 | 0.4285 | 0.75488 | 5.0646 | 12
191.5 | 1203229.9863 | 1.2541 | 0.43065 | 0.75415 | 5.0592 | 12
192 | 1206371.579 | 1.2547 | 0.4328 | 0.75343 | 5.0537 | 12
192.5 | 1209513.1716 | 1.2553 | 0.43495 | 0.75271 | 5.0483 | 12
193 | 1212654.7643 | 1.2559 | 0.4371 | 0.752 | 5.043 | 12
193.5 | 1215796.3569 | 1.2565 | 0.43924 | 0.75128 | 5.0376 | 12
194 | 1218937.9496 | 1.2571 | 0.44139 | 0.75057 | 5.0323 | 12
194.5 | 1222079.5422 | 1.2577 | 0.44352 | 0.74986 | 5.0269 | 12
195 | 1225221.1349 | 1.2582 | 0.44566 | 0.74916 | 5.0217 | 12
195.5 | 1228362.7276 | 1.2588 | 0.44779 | 0.74845 | 5.0164 | 12
196 | 1231504.3202 | 1.2594 | 0.44993 | 0.74775 | 5.0111 | 12
196.5 | 1234645.9129 | 1.2599 | 0.45205 | 0.74706 | 5.0059 | 12
197 | 1237787.5055 | 1.2605 | 0.45418 | 0.74636 | 5.0007 | 12
197.5 | 1240929.0982 | 1.2611 | 0.4563 | 0.74567 | 4.9955 | 12
198 | 1244070.6908 | 1.2616 | 0.45842 | 0.74498 | 4.9903 | 12
198.5 | 1247212.2835 | 1.2622 | 0.46054 | 0.74429 | 4.9852 | 12
199 | 1250353.8761 | 1.2627 | 0.46266 | 0.74361 | 4.98 | 12
199.5 | 1253495.4688 | 1.2632 | 0.46477 | 0.74293 | 4.9749 | 12
200 | 1256637.0614 | 1.2638 | 0.46689 | 0.74225 | 4.9698 | 12
200.5 | 1259778.6541 | 1.2643 | 0.46899 | 0.74157 | 4.9647 | 12
201 | 1262920.2467 | 1.2648 | 0.4711 | 0.74089 | 4.9597 | 12
201.5 | 1266061.8394 | 1.2654 | 0.47321 | 0.74022 | 4.9546 | 12
202 | 1269203.4321 | 1.2659 | 0.47531 | 0.73955 | 4.9496 | 12
202.5 | 1272345.0247 | 1.2664 | 0.47741 | 0.73888 | 4.9446 | 12
203 | 1275486.6174 | 1.2669 | 0.47951 | 0.73822 | 4.9396 | 12
203.5 | 1278628.21 | 1.2674 | 0.4816 | 0.73756 | 4.9346 | 12
204 | 1281769.8027 | 1.2679 | 0.48369 | 0.7369 | 4.9296 | 12
204.5 | 1284911.3953 | 1.2684 | 0.48579 | 0.73624 | 4.9247 | 12
205 | 1288052.988 | 1.2689 | 0.48787 | 0.73558 | 4.9198 | 12
205.5 | 1291194.5806 | 1.2694 | 0.48996 | 0.73493 | 4.9149 | 12
206 | 1294336.1733 | 1.2699 | 0.49205 | 0.73427 | 4.91 | 12
206.5 | 1297477.7659 | 1.2704 | 0.49413 | 0.73362 | 4.9051 | 12
207 | 1300619.3586 | 1.2709 | 0.49621 | 0.73298 | 4.9002 | 12
207.5 | 1303760.9512 | 1.2713 | 0.49829 | 0.73233 | 4.8954 | 12
208 | 1306902.5439 | 1.2718 | 0.50036 | 0.73169 | 4.8906 | 12
208.5 | 1310044.1365 | 1.2723 | 0.50244 | 0.73105 | 4.8857 | 12
209 | 1313185.7292 | 1.2728 | 0.50451 | 0.73041 | 4.8809 | 12
209.5 | 1316327.3219 | 1.2732 | 0.50658 | 0.72977 | 4.8762 | 12
210 | 1319468.9145 | 1.2737 | 0.50864 | 0.72913 | 4.8714 | 12
210.5 | 1322610.5072 | 1.2741 | 0.51071 | 0.7285 | 4.8666 | 12
211 | 1325752.0998 | 1.2746 | 0.51277 | 0.72787 | 4.8619 | 12
211.5 | 1328893.6925 | 1.2751 | 0.51484 | 0.72724 | 4.8572 | 12
212 | 1332035.2851 | 1.2755 | 0.51689 | 0.72661 | 4.8525 | 12
212.5 | 1335176.8778 | 1.2759 | 0.51895 | 0.72598 | 4.8478 | 12
213 | 1338318.4704 | 1.2764 | 0.52101 | 0.72536 | 4.8431 | 12
213.5 | 1341460.0631 | 1.2768 | 0.52306 | 0.72474 | 4.8384 | 12
214 | 1344601.6557 | 1.2773 | 0.52511 | 0.72412 | 4.8337 | 12
214.5 | 1347743.2484 | 1.2777 | 0.52716 | 0.7235 | 4.8291 | 12
215 | 1350884.841 | 1.2781 | 0.52921 | 0.72288 | 4.8245 | 12
215.5 | 1354026.4337 | 1.2786 | 0.53126 | 0.72226 | 4.8198 | 12
216 | 1357168.0264 | 1.279 | 0.5333 | 0.72165 | 4.8152 | 12
216.5 | 1360309.619 | 1.2794 | 0.53534 | 0.72104 | 4.8107 | 12
217 | 1363451.2117 | 1.2798 | 0.53738 | 0.72043 | 4.8061 | 12
217.5 | 1366592.8043 | 1.2802 | 0.53942 | 0.71982 | 4.8015 | 12
218 | 1369734.397 | 1.2806 | 0.54146 | 0.71921 | 4.797 | 12
218.5 | 1372875.9896 | 1.2811 | 0.54349 | 0.71861 | 4.7924 | 12
219 | 1376017.5823 | 1.2815 | 0.54553 | 0.718 | 4.7879 | 12
219.5 | 1379159.1749 | 1.2819 | 0.54756 | 0.7174 | 4.7834 | 12
220 | 1382300.7676 | 1.2823 | 0.54959 | 0.7168 | 4.7789 | 12
220.5 | 1385442.3602 | 1.2827 | 0.55161 | 0.7162 | 4.7744 | 12
221 | 1388583.9529 | 1.2831 | 0.55364 | 0.7156 | 4.7699 | 12
221.5 | 1391725.5455 | 1.2835 | 0.55566 | 0.71501 | 4.7654 | 12
222 | 1394867.1382 | 1.2839 | 0.55769 | 0.71441 | 4.7609 | 12
222.5 | 1398008.7308 | 1.2842 | 0.55971 | 0.71382 | 4.7565 | 12
223 | 1401150.3235 | 1.2846 | 0.56173 | 0.71323 | 4.7521 | 12
223.5 | 1404291.9162 | 1.285 | 0.56374 | 0.71264 | 4.7476 | 12
224 | 1407433.5088 | 1.2854 | 0.56576 | 0.71205 | 4.7432 | 12
224.5 | 1410575.1015 | 1.2858 | 0.56777 | 0.71147 | 4.7388 | 12
225 | 1413716.6941 | 1.2861 | 0.56979 | 0.71088 | 4.7344 | 12
225.5 | 1416858.2868 | 1.2865 | 0.5718 | 0.7103 | 4.73 | 12
226 | 1419999.8794 | 1.2869 | 0.57381 | 0.70971 | 4.7257 | 12
226.5 | 1423141.4721 | 1.2873 | 0.57581 | 0.70913 | 4.7213 | 12
227 | 1426283.0647 | 1.2876 | 0.57782 | 0.70855 | 4.717 | 12
227.5 | 1429424.6574 | 1.288 | 0.57982 | 0.70797 | 4.7126 | 12
228 | 1432566.25 | 1.2883 | 0.58183 | 0.7074 | 4.7083 | 12
228.5 | 1435707.8427 | 1.2887 | 0.58383 | 0.70682 | 4.704 | 12
229 | 1438849.4353 | 1.2891 | 0.58583 | 0.70625 | 4.6997 | 12
229.5 | 1441991.028 | 1.2894 | 0.58782 | 0.70567 | 4.6954 | 12
230 | 1445132.6207 | 1.2898 | 0.58982 | 0.7051 | 4.6911 | 12
230.5 | 1448274.2133 | 1.2901 | 0.59181 | 0.70453 | 4.6868 | 12
231 | 1451415.806 | 1.2905 | 0.59381 | 0.70396 | 4.6825 | 12
231.5 | 1454557.3986 | 1.2908 | 0.5958 | 0.7034 | 4.6783 | 12
232 | 1457698.9913 | 1.2911 | 0.59779 | 0.70283 | 4.674 | 12
232.5 | 1460840.5839 | 1.2915 | 0.59978 | 0.70226 | 4.6698 | 12
233 | 1463982.1766 | 1.2918 | 0.60176 | 0.7017 | 4.6655 | 12
233.5 | 1467123.7692 | 1.2922 | 0.60375 | 0.70114 | 4.6613 | 12
234 | 1470265.3619 | 1.2925 | 0.60573 | 0.70058 | 4.6571 | 12
234.5 | 1473406.9545 | 1.2928 | 0.60772 | 0.70002 | 4.6529 | 12
235 | 1476548.5472 | 1.2932 | 0.6097 | 0.69946 | 4.6487 | 12
235.5 | 1479690.1398 | 1.2935 | 0.61168 | 0.6989 | 4.6445 | 12
236 | 1482831.7325 | 1.2938 | 0.61366 | 0.69834 | 4.6403 | 12
236.5 | 1485973.3251 | 1.2941 | 0.61563 | 0.69779 | 4.6362 | 12
237 | 1489114.9178 | 1.2945 | 0.61761 | 0.69723 | 4.632 | 12
237.5 | 1492256.5105 | 1.2948 | 0.61958 | 0.69668 | 4.6279 | 12
238 | 1495398.1031 | 1.2951 | 0.62155 | 0.69613 | 4.6237 | 12
238.5 | 1498539.6958 | 1.2954 | 0.62353 | 0.69558 | 4.6196 | 12
239 | 1501681.2884 | 1.2957 | 0.6255 | 0.69503 | 4.6155 | 12
239.5 | 1504822.8811 | 1.296 | 0.62746 | 0.69448 | 4.6113 | 12
240 | 1507964.4737 | 1.2963 | 0.62943 | 0.69393 | 4.6072 | 12
240.5 | 1511106.0664 | 1.2966 | 0.6314 | 0.69338 | 4.6031 | 12
241 | 1514247.659 | 1.297 | 0.63336 | 0.69284 | 4.599 | 12
241.5 | 1517389.2517 | 1.2973 | 0.63532 | 0.69229 | 4.5949 | 12
242 | 1520530.8443 | 1.2976 | 0.63728 | 0.69175 | 4.5909 | 12
242.5 | 1523672.437 | 1.2979 | 0.63925 | 0.69121 | 4.5868 | 12
243 | 1526814.0296 | 1.2982 | 0.6412 | 0.69067 | 4.5827 | 12
243.5 | 1529955.6223 | 1.2985 | 0.64316 | 0.69012 | 4.5787 | 12
244 | 1533097.215 | 1.2987 | 0.64512 | 0.68959 | 4.5746 | 12
244.5 | 1536238.8076 | 1.299 | 0.64707 | 0.68905 | 4.5706 | 12
245 | 1539380.4003 | 1.2993 | 0.64903 | 0.68851 | 4.5666 | 12
245.5 | 1542521.9929 | 1.2996 | 0.65098 | 0.68797 | 4.5625 | 12
246 | 1545663.5856 | 1.2999 | 0.65293 | 0.68744 | 4.5585 | 12
246.5 | 1548805.1782 | 1.3002 | 0.65488 | 0.6869 | 4.5545 | 12
247 | 1551946.7709 | 1.3005 | 0.65683 | 0.68637 | 4.5505 | 12
247.5 | 1555088.3635 | 1.3008 | 0.65878 | 0.68584 | 4.5465 | 12
248 | 1558229.9562 | 1.301 | 0.66072 | 0.68531 | 4.5425 | 12
248.5 | 1561371.5488 | 1.3013 | 0.66267 | 0.68478 | 4.5386 | 12
249 | 1564513.1415 | 1.3016 | 0.66461 | 0.68425 | 4.5346 | 12
249.5 | 1567654.7341 | 1.3019 | 0.66655 | 0.68372 | 4.5306 | 12
250 | 1570796.3268 | 1.3021 | 0.66849 | 0.68319 | 4.5267 | 12
250.5 | 1573937.9194 | 1.3024 | 0.67043 | 0.68267 | 4.5227 | 12
251 | 1577079.5121 | 1.3027 | 0.67237 | 0.68214 | 4.5188 | 12
251.5 | 1580221.1048 | 1.303 | 0.67431 | 0.68162 | 4.5148 | 12
252 | 1583362.6974 | 1.3032 | 0.67625 | 0.68109 | 4.5109 | 12
252.5 | 1586504.2901 | 1.3035 | 0.67818 | 0.68057 | 4.507 | 12
253 | 1589645.8827 | 1.3038 | 0.68012 | 0.68005 | 4.5031 | 12
253.5 | 1592787.4754 | 1.304 | 0.68205 | 0.67953 | 4.4992 | 12
254 | 1595929.068 | 1.3043 | 0.68398 | 0.67901 | 4.4952 | 12
254.5 | 1599070.6607 | 1.3045 | 0.68591 | 0.67849 | 4.4914 | 12
255 | 1602212.2533 | 1.3048 | 0.68784 | 0.67797 | 4.4875 | 12
255.5 | 1605353.846 | 1.305 | 0.68977 | 0.67745 | 4.4836 | 12
256 | 1608495.4386 | 1.3053 | 0.6917 | 0.67693 | 4.4797 | 12
256.5 | 1611637.0313 | 1.3056 | 0.69362 | 0.67642 | 4.4758 | 12
257 | 1614778.6239 | 1.3058 | 0.69555 | 0.6759 | 4.472 | 12
257.5 | 1617920.2166 | 1.3061 | 0.69747 | 0.67539 | 4.4681 | 12
258 | 1621061.8093 | 1.3063 | 0.6994 | 0.67488 | 4.4643 | 12
258.5 | 1624203.4019 | 1.3066 | 0.70132 | 0.67436 | 4.4604 | 12
259 | 1627344.9946 | 1.3068 | 0.70324 | 0.67385 | 4.4566 | 12
259.5 | 1630486.5872 | 1.307 | 0.70516 | 0.67334 | 4.4527 | 12
260 | 1633628.1799 | 1.3073 | 0.70708 | 0.67283 | 4.4489 | 12
260.5 | 1636769.7725 | 1.3075 | 0.70899 | 0.67232 | 4.4451 | 12
261 | 1639911.3652 | 1.3078 | 0.71091 | 0.67181 | 4.4413 | 12
261.5 | 1643052.9578 | 1.308 | 0.71282 | 0.67131 | 4.4375 | 12
262 | 1646194.5505 | 1.3082 | 0.71474 | 0.6708 | 4.4337 | 12
262.5 | 1649336.1431 | 1.3085 | 0.71665 | 0.67029 | 4.4299 | 12
263 | 1652477.7358 | 1.3087 | 0.71856 | 0.66979 | 4.4261 | 12
263.5 | 1655619.3284 | 1.309 | 0.72047 | 0.66928 | 4.4223 | 12
264 | 1658760.9211 | 1.3092 | 0.72238 | 0.66878 | 4.4185 | 12
264.5 | 1661902.5137 | 1.3094 | 0.72429 | 0.66828 | 4.4147 | 12
265 | 1665044.1064 | 1.3096 | 0.7262 | 0.66777 | 4.411 | 12
265.5 | 1668185.6991 | 1.3099 | 0.72811 | 0.66727 | 4.4072 | 12
266 | 1671327.2917 | 1.3101 | 0.73001 | 0.66677 | 4.4034 | 12
266.5 | 1674468.8844 | 1.3103 | 0.73192 | 0.66627 | 4.3997 | 12
267 | 1677610.477 | 1.3106 | 0.73382 | 0.66577 | 4.3959 | 12
267.5 | 1680752.0697 | 1.3108 | 0.73573 | 0.66527 | 4.3922 | 12
268 | 1683893.6623 | 1.311 | 0.73763 | 0.66478 | 4.3885 | 12
268.5 | 1687035.255 | 1.3112 | 0.73953 | 0.66428 | 4.3847 | 12
269 | 1690176.8476 | 1.3114 | 0.74143 | 0.66378 | 4.381 | 12
269.5 | 1693318.4403 | 1.3117 | 0.74333 | 0.66329 | 4.3773 | 12
270 | 1696460.0329 | 1.3119 | 0.74523 | 0.66279 | 4.3736 | 12
270.5 | 1699601.6256 | 1.3121 | 0.74712 | 0.6623 | 4.3699 | 12
271 | 1702743.2182 | 1.3123 | 0.74902 | 0.66181 | 4.3662 | 12
271.5 | 1705884.8109 | 1.3125 | 0.75091 | 0.66131 | 4.3625 | 12
272 | 1709026.4036 | 1.3127 | 0.75281 | 0.66082 | 4.3588 | 12
272.5 | 1712167.9962 | 1.3129 | 0.7547 | 0.66033 | 4.3551 | 12
273 | 1715309.5889 | 1.3132 | 0.75659 | 0.65984 | 4.3514 | 12
273.5 | 1718451.1815 | 1.3134 | 0.75849 | 0.65935 | 4.3477 | 12
274 | 1721592.7742 | 1.3136 | 0.76038 | 0.65886 | 4.3441 | 12
274.5 | 1724734.3668 | 1.3138 | 0.76227 | 0.65837 | 4.3404 | 12
275 | 1727875.9595 | 1.314 | 0.76415 | 0.65788 | 4.3367 | 12
275.5 | 1731017.5521 | 1.3142 | 0.76604 | 0.6574 | 4.3331 | 12
276 | 1734159.1448 | 1.3144 | 0.76793 | 0.65691 | 4.3294 | 12
276.5 | 1737300.7374 | 1.3146 | 0.76982 | 0.65642 | 4.3258 | 12
277 | 1740442.3301 | 1.3148 | 0.7717 | 0.65594 | 4.3221 | 12
277.5 | 1743583.9227 | 1.315 | 0.77358 | 0.65545 | 4.3185 | 12
278 | 1746725.5154 | 1.3152 | 0.77547 | 0.65497 | 4.3149 | 12
278.5 | 1749867.108 | 1.3154 | 0.77735 | 0.65449 | 4.3113 | 12
279 | 1753008.7007 | 1.3156 | 0.77923 | 0.654 | 4.3076 | 12
279.5 | 1756150.2934 | 1.3158 | 0.78111 | 0.65352 | 4.304 | 12
280 | 1759291.886 | 1.316 | 0.78299 | 0.65304 | 4.3004 | 12
280.5 | 1762433.4787 | 1.3162 | 0.78487 | 0.65256 | 4.2968 | 12
281 | 1765575.0713 | 1.3164 | 0.78675 | 0.65208 | 4.2932 | 12
281.5 | 1768716.664 | 1.3166 | 0.78863 | 0.6516 | 4.2896 | 12
282 | 1771858.2566 | 1.3167 | 0.7905 | 0.65112 | 4.286 | 12
282.5 | 1774999.8493 | 1.3169 | 0.79238 | 0.65064 | 4.2824 | 12
283 | 1778141.4419 | 1.3171 | 0.79425 | 0.65017 | 4.2788 | 12
283.5 | 1781283.0346 | 1.3173 | 0.79613 | 0.64969 | 4.2753 | 12
284 | 1784424.6272 | 1.3175 | 0.798 | 0.64921 | 4.2717 | 12
284.5 | 1787566.2199 | 1.3177 | 0.79987 | 0.64874 | 4.2681 | 12
285 | 1790707.8125 | 1.3179 | 0.80174 | 0.64826 | 4.2645 | 12
285.5 | 1793849.4052 | 1.3181 | 0.80362 | 0.64779 | 4.261 | 12
286 | 1796990.9979 | 1.3182 | 0.80549 | 0.64731 | 4.2574 | 12
286.5 | 1800132.5905 | 1.3184 | 0.80735 | 0.64684 | 4.2539 | 12
287 | 1803274.1832 | 1.3186 | 0.80922 | 0.64637 | 4.2503 | 12
287.5 | 1806415.7758 | 1.3188 | 0.81109 | 0.6459 | 4.2468 | 12
288 | 1809557.3685 | 1.319 | 0.81296 | 0.64542 | 4.2432 | 12
288.5 | 1812698.9611 | 1.3191 | 0.81482 | 0.64495 | 4.2397 | 12
289 | 1815840.5538 | 1.3193 | 0.81669 | 0.64448 | 4.2362 | 12
289.5 | 1818982.1464 | 1.3195 | 0.81855 | 0.64401 | 4.2327 | 12
290 | 1822123.7391 | 1.3197 | 0.82042 | 0.64354 | 4.2291 | 12
290.5 | 1825265.3317 | 1.3198 | 0.82228 | 0.64308 | 4.2256 | 12
291 | 1828406.9244 | 1.32 | 0.82414 | 0.64261 | 4.2221 | 12
291.5 | 1831548.517 | 1.3202 | 0.826 | 0.64214 | 4.2186 | 12
292 | 1834690.1097 | 1.3204 | 0.82786 | 0.64167 | 4.2151 | 12
292.5 | 1837831.7024 | 1.3205 | 0.82972 | 0.64121 | 4.2116 | 12
293 | 1840973.295 | 1.3207 | 0.83158 | 0.64074 | 4.2081 | 12
293.5 | 1844114.8877 | 1.3209 | 0.83344 | 0.64028 | 4.2046 | 12
294 | 1847256.4803 | 1.321 | 0.8353 | 0.63981 | 4.2011 | 12
294.5 | 1850398.073 | 1.3212 | 0.83715 | 0.63935 | 4.1976 | 12
295 | 1853539.6656 | 1.3214 | 0.83901 | 0.63888 | 4.1942 | 12
295.5 | 1856681.2583 | 1.3215 | 0.84086 | 0.63842 | 4.1907 | 12
296 | 1859822.8509 | 1.3217 | 0.84272 | 0.63796 | 4.1872 | 12
296.5 | 1862964.4436 | 1.3219 | 0.84457 | 0.6375 | 4.1838 | 12
297 | 1866106.0362 | 1.322 | 0.84642 | 0.63704 | 4.1803 | 12
297.5 | 1869247.6289 | 1.3222 | 0.84828 | 0.63657 | 4.1768 | 12
298 | 1872389.2215 | 1.3223 | 0.85013 | 0.63611 | 4.1734 | 12
298.5 | 1875530.8142 | 1.3225 | 0.85198 | 0.63566 | 4.1699 | 12
299 | 1878672.4068 | 1.3227 | 0.85383 | 0.6352 | 4.1665 | 12
299.5 | 1881813.9995 | 1.3228 | 0.85568 | 0.63474 | 4.1631 | 12
300 | 1884955.5922 | 1.323 | 0.85753 | 0.63428 | 4.1596 | 12
300.5 | 1888097.1848 | 1.3231 | 0.85938 | 0.63382 | 4.1562 | 12
301 | 1891238.7775 | 1.3233 | 0.86122 | 0.63336 | 4.1528 | 12
301.5 | 1894380.3701 | 1.3235 | 0.86307 | 0.63291 | 4.1493 | 12
302 | 1897521.9628 | 1.3236 | 0.86492 | 0.63245 | 4.1459 | 12
302.5 | 1900663.5554 | 1.3238 | 0.86676 | 0.632 | 4.1425 | 12
303 | 1903805.1481 | 1.3239 | 0.86861 | 0.63154 | 4.1391 | 12
303.5 | 1906946.7407 | 1.3241 | 0.87045 | 0.63109 | 4.1357 | 12
304 | 1910088.3334 | 1.3242 | 0.87229 | 0.63063 | 4.1323 | 12
304.5 | 1913229.926 | 1.3244 | 0.87414 | 0.63018 | 4.1289 | 12
305 | 1916371.5187 | 1.3245 | 0.87598 | 0.62973 | 4.1255 | 12
305.5 | 1919513.1113 | 1.3247 | 0.87782 | 0.62928 | 4.1221 | 12
306 | 1922654.704 | 1.3248 | 0.87966 | 0.62882 | 4.1187 | 12
306.5 | 1925796.2967 | 1.325 | 0.8815 | 0.62837 | 4.1153 | 12
307 | 1928937.8893 | 1.3251 | 0.88334 | 0.62792 | 4.1119 | 12
307.5 | 1932079.482 | 1.3253 | 0.88518 | 0.62747 | 4.1085 | 12
308 | 1935221.0746 | 1.3254 | 0.88702 | 0.62702 | 4.1052 | 12
308.5 | 1938362.6673 | 1.3256 | 0.88885 | 0.62657 | 4.1018 | 12
309 | 1941504.2599 | 1.3257 | 0.89069 | 0.62612 | 4.0984 | 12
309.5 | 1944645.8526 | 1.3258 | 0.89253 | 0.62568 | 4.0951 | 12
310 | 1947787.4452 | 1.326 | 0.89436 | 0.62523 | 4.0917 | 12
310.5 | 1950929.0379 | 1.3261 | 0.8962 | 0.62478 | 4.0883 | 12
311 | 1954070.6305 | 1.3263 | 0.89803 | 0.62433 | 4.085 | 12
311.5 | 1957212.2232 | 1.3264 | 0.89986 | 0.62389 | 4.0816 | 12
312 | 1960353.8158 | 1.3266 | 0.9017 | 0.62344 | 4.0783 | 12
312.5 | 1963495.4085 | 1.3267 | 0.90353 | 0.623 | 4.0749 | 12
313 | 1966637.0011 | 1.3268 | 0.90536 | 0.62255 | 4.0716 | 12
313.5 | 1969778.5938 | 1.327 | 0.90719 | 0.62211 | 4.0683 | 12
314 | 1972920.1865 | 1.3271 | 0.90902 | 0.62166 | 4.0649 | 12
314.5 | 1976061.7791 | 1.3273 | 0.91085 | 0.62122 | 4.0616 | 12
315 | 1979203.3718 | 1.3274 | 0.91268 | 0.62078 | 4.0583 | 12
315.5 | 1982344.9644 | 1.3275 | 0.91451 | 0.62033 | 4.055 | 12
316 | 1985486.5571 | 1.3277 | 0.91634 | 0.61989 | 4.0517 | 12
316.5 | 1988628.1497 | 1.3278 | 0.91816 | 0.61945 | 4.0483 | 12
317 | 1991769.7424 | 1.3279 | 0.91999 | 0.61901 | 4.045 | 12
317.5 | 1994911.335 | 1.3281 | 0.92182 | 0.61857 | 4.0417 | 12
318 | 1998052.9277 | 1.3282 | 0.92364 | 0.61813 | 4.0384 | 12
318.5 | 2001194.5203 | 1.3283 | 0.92547 | 0.61769 | 4.0351 | 12
319 | 2004336.113 | 1.3285 | 0.92729 | 0.61725 | 4.0318 | 12
319.5 | 2007477.7056 | 1.3286 | 0.92912 | 0.61681 | 4.0285 | 12
320 | 2010619.2983 | 1.3287 | 0.93094 | 0.61637 | 4.0253 | 12
320.5 | 2013760.891 | 1.3289 | 0.93276 | 0.61594 | 4.022 | 12
321 | 2016902.4836 | 1.329 | 0.93459 | 0.6155 | 4.0187 | 12
321.5 | 2020044.0763 | 1.3291 | 0.93641 | 0.61506 | 4.0154 | 12
322 | 2023185.6689 | 1.3292 | 0.93823 | 0.61463 | 4.0121 | 12
322.5 | 2026327.2616 | 1.3294 | 0.94005 | 0.61419 | 4.0089 | 12
323 | 2029468.8542 | 1.3295 | 0.94187 | 0.61376 | 4.0056 | 12
323.5 | 2032610.4469 | 1.3296 | 0.94369 | 0.61332 | 4.0023 | 12
324 | 2035752.0395 | 1.3297 | 0.94551 | 0.61289 | 3.9991 | 12
324.5 | 2038893.6322 | 1.3299 | 0.94732 | 0.61245 | 3.9958 | 12
325 | 2042035.2248 | 1.33 | 0.94914 | 0.61202 | 3.9926 | 12
325.5 | 2045176.8175 | 1.3301 | 0.95096 | 0.61159 | 3.9893 | 12
326 | 2048318.4101 | 1.3302 | 0.95278 | 0.61115 | 3.9861 | 12
326.5 | 2051460.0028 | 1.3304 | 0.95459 | 0.61072 | 3.9828 | 12
327 | 2054601.5954 | 1.3305 | 0.95641 | 0.61029 | 3.9796 | 12
327.5 | 2057743.1881 | 1.3306 | 0.95822 | 0.60986 | 3.9764 | 12
328 | 2060884.7808 | 1.3307 | 0.96004 | 0.60943 | 3.9731 | 12
328.5 | 2064026.3734 | 1.3308 | 0.96185 | 0.609 | 3.9699 | 12
329 | 2067167.9661 | 1.331 | 0.96366 | 0.60857 | 3.9667 | 12
329.5 | 2070309.5587 | 1.3311 | 0.96548 | 0.60814 | 3.9634 | 12
330 | 2073451.1514 | 1.3312 | 0.96729 | 0.60771 | 3.9602 | 12
330.5 | 2076592.744 | 1.3313 | 0.9691 | 0.60728 | 3.957 | 12
331 | 2079734.3367 | 1.3314 | 0.97091 | 0.60685 | 3.9538 | 12
331.5 | 2082875.9293 | 1.3316 | 0.97272 | 0.60642 | 3.9506 | 12
332 | 2086017.522 | 1.3317 | 0.97453 | 0.606 | 3.9474 | 12
332.5 | 2089159.1146 | 1.3318 | 0.97634 | 0.60557 | 3.9442 | 12
333 | 2092300.7073 | 1.3319 | 0.97815 | 0.60514 | 3.941 | 12
333.5 | 2095442.2999 | 1.332 | 0.97996 | 0.60472 | 3.9378 | 12
334 | 2098583.8926 | 1.3321 | 0.98177 | 0.60429 | 3.9346 | 12
334.5 | 2101725.4853 | 1.3323 | 0.98358 | 0.60387 | 3.9314 | 12
335 | 2104867.0779 | 1.3324 | 0.98538 | 0.60344 | 3.9282 | 12
335.5 | 2108008.6706 | 1.3325 | 0.98719 | 0.60302 | 3.925 | 12
336 | 2111150.2632 | 1.3326 | 0.989 | 0.60259 | 3.9219 | 12
336.5 | 2114291.8559 | 1.3327 | 0.9908 | 0.60217 | 3.9187 | 12
337 | 2117433.4485 | 1.3328 | 0.99261 | 0.60175 | 3.9155 | 12
337.5 | 2120575.0412 | 1.3329 | 0.99441 | 0.60133 | 3.9123 | 12
338 | 2123716.6338 | 1.333 | 0.99622 | 0.6009 | 3.9092 | 12
338.5 | 2126858.2265 | 1.3331 | 0.99802 | 0.60048 | 3.906 | 12
339 | 2129999.8191 | 1.3333 | 0.99982 | 0.60006 | 3.9028 | 12
339.5 | 2133141.4118 | 1.3334 | 1.0016 | 0.59964 | 3.8997 | 12
340 | 2136283.0044 | 1.3335 | 1.0034 | 0.59922 | 3.8965 | 12
340.5 | 2139424.5971 | 1.3336 | 1.0052 | 0.5988 | 3.8934 | 12
341 | 2142566.1897 | 1.3337 | 1.007 | 0.59838 | 3.8902 | 12
341.5 | 2145707.7824 | 1.3338 | 1.0088 | 0.59796 | 3.8871 | 12
342 | 2148849.3751 | 1.3339 | 1.0106 | 0.59754 | 3.8839 | 12
342.5 | 2151990.9677 | 1.334 | 1.0124 | 0.59712 | 3.8808 | 12
343 | 2155132.5604 | 1.3341 | 1.0142 | 0.59671 | 3.8777 | 12
343.5 | 2158274.153 | 1.3342 | 1.016 | 0.59629 | 3.8745 | 12
344 | 2161415.7457 | 1.3343 | 1.0178 | 0.59587 | 3.8714 | 12
344.5 | 2164557.3383 | 1.3344 | 1.0196 | 0.59545 | 3.8683 | 12
345 | 2167698.931 | 1.3345 | 1.0214 | 0.59504 | 3.8652 | 12
345.5 | 2170840.5236 | 1.3346 | 1.0232 | 0.59462 | 3.862 | 12
346 | 2173982.1163 | 1.3347 | 1.025 | 0.59421 | 3.8589 | 12
346.5 | 2177123.7089 | 1.3348 | 1.0268 | 0.59379 | 3.8558 | 12
347 | 2180265.3016 | 1.3349 | 1.0286 | 0.59338 | 3.8527 | 12
347.5 | 2183406.8942 | 1.335 | 1.0304 | 0.59296 | 3.8496 | 12
348 | 2186548.4869 | 1.3352 | 1.0322 | 0.59255 | 3.8465 | 12
348.5 | 2189690.0796 | 1.3353 | 1.034 | 0.59214 | 3.8434 | 12
349 | 2192831.6722 | 1.3354 | 1.0358 | 0.59172 | 3.8403 | 12
349.5 | 2195973.2649 | 1.3355 | 1.0376 | 0.59131 | 3.8372 | 12
350 | 2199114.8575 | 1.3356 | 1.0394 | 0.5909 | 3.8341 | 12

## 5回目Lp計算 (0.5倍) (hidden)
Vin | 250
Vo | 12
VF | 0.6
Vo | 12.6
Io | 13.3333
Po | 160
Effi | 0.95
Pin | 168.4211
Ro | 0.89775
Np | 39
Ns | 2
n | 16.6578
Lm | 142.2057 | uH | 0.00014221
Lr | 105.3324 | uH | 0.00010533
Cr | 20.8918 | nF | 2.0892e-08
Rac | 201.9215
wo | 674110.8964 | fo | 107.2881
Q | 0.35165 |  |  | Max | 3.3086
|  |  |  | Match | 104
Vs | 125 |  |  | fsw | 71.5
必要比 | 1.6791 |  |  | Gain比 | 1.9704
fsw | w | 1項 | 2項 | Vp0/Vs
65 | 408407.045 | -0.2773 | -0.36738 | 2.1726
fsw | w | 1項 | 2項 | Vp0/Vs | Vo | Vo1
20 | 125663.7061 | -19.5744 | -1.8208 | 0.050867 | -0.21829 | 12
20.5 | 128805.2988 | -18.5473 | -1.7732 | 0.053671 | -0.19725 | 12
21 | 131946.8915 | -17.5927 | -1.7277 | 0.056569 | -0.1755 | 12
21.5 | 135088.4841 | -16.704 | -1.6843 | 0.059564 | -0.15303 | 12 | 動作点
22 | 138230.0768 | -15.8751 | -1.6428 | 0.062657 | -0.12982 | 12
22.5 | 141371.6694 | -15.1009 | -1.603 | 0.065851 | -0.10585 | 12 | fsw位置 | 28
23 | 144513.2621 | -14.3766 | -1.565 | 0.069149 | -0.081107 | 12 | Vo | 11.9793
23.5 | 147654.8547 | -13.698 | -1.5284 | 0.072553 | -0.055565 | 12 | fsw | 85.5
24 | 150796.4474 | -13.0615 | -1.4933 | 0.076066 | -0.029206 | 12
24.5 | 153938.04 | -12.4635 | -1.4596 | 0.07969 | -0.0020087 | 12
25 | 157079.6327 | -11.901 | -1.4272 | 0.083429 | 0.026049 | 12
25.5 | 160221.2253 | -11.3713 | -1.3959 | 0.087286 | 0.054991 | 12
26 | 163362.818 | -10.8718 | -1.3659 | 0.091264 | 0.084841 | 12
26.5 | 166504.4106 | -10.4003 | -1.3368 | 0.095366 | 0.11562 | 12
27 | 169646.0033 | -9.9548 | -1.3088 | 0.099597 | 0.14737 | 12
27.5 | 172787.5959 | -9.5334 | -1.2818 | 0.10396 | 0.1801 | 12
28 | 175929.1886 | -9.1344 | -1.2557 | 0.10846 | 0.21386 | 12
28.5 | 179070.7813 | -8.7561 | -1.2304 | 0.11309 | 0.24866 | 12
29 | 182212.3739 | -8.3973 | -1.2059 | 0.11788 | 0.28454 | 12
29.5 | 185353.9666 | -8.0565 | -1.1822 | 0.12281 | 0.32155 | 12
30 | 188495.5592 | -7.7327 | -1.1593 | 0.12789 | 0.3597 | 12
30.5 | 191637.1519 | -7.4246 | -1.137 | 0.13313 | 0.39904 | 12
31 | 194778.7445 | -7.1314 | -1.1154 | 0.13854 | 0.43961 | 12
31.5 | 197920.3372 | -6.8519 | -1.0945 | 0.14412 | 0.48145 | 12
32 | 201061.9298 | -6.5855 | -1.0741 | 0.14987 | 0.52461 | 12
32.5 | 204203.5225 | -6.3313 | -1.0543 | 0.1558 | 0.56912 | 12
33 | 207345.1151 | -6.0885 | -1.0351 | 0.16192 | 0.61504 | 12
33.5 | 210486.7078 | -5.8566 | -1.0164 | 0.16823 | 0.66242 | 12
34 | 213628.3004 | -5.6348 | -0.9982 | 0.17475 | 0.71131 | 12
34.5 | 216769.8931 | -5.4225 | -0.98048 | 0.18147 | 0.76177 | 12
35 | 219911.4858 | -5.2193 | -0.96322 | 0.18841 | 0.81385 | 12
35.5 | 223053.0784 | -5.0247 | -0.9464 | 0.19558 | 0.86762 | 12
36 | 226194.6711 | -4.838 | -0.93 | 0.20298 | 0.92315 | 12
36.5 | 229336.2637 | -4.659 | -0.91401 | 0.21062 | 0.9805 | 12
37 | 232477.8564 | -4.4872 | -0.8984 | 0.21852 | 1.0398 | 12
37.5 | 235619.449 | -4.3223 | -0.88317 | 0.22668 | 1.101 | 12
38 | 238761.0417 | -4.1638 | -0.86829 | 0.23511 | 1.1643 | 12
38.5 | 241902.6343 | -4.0114 | -0.85376 | 0.24383 | 1.2297 | 12
39 | 245044.227 | -3.8649 | -0.83955 | 0.25285 | 1.2973 | 12
39.5 | 248185.8196 | -3.7238 | -0.82567 | 0.26217 | 1.3673 | 12
40 | 251327.4123 | -3.5881 | -0.81209 | 0.27183 | 1.4398 | 12
40.5 | 254469.0049 | -3.4573 | -0.79881 | 0.28182 | 1.5148 | 12
41 | 257610.5976 | -3.3313 | -0.78581 | 0.29216 | 1.5924 | 12
41.5 | 260752.1902 | -3.2098 | -0.77308 | 0.30288 | 1.6728 | 12
42 | 263893.7829 | -3.0927 | -0.76062 | 0.31399 | 1.7562 | 12
42.5 | 267035.3756 | -2.9796 | -0.74842 | 0.3255 | 1.8426 | 12
43 | 270176.9682 | -2.8705 | -0.73645 | 0.33745 | 1.9322 | 12
43.5 | 273318.5609 | -2.7651 | -0.72473 | 0.34984 | 2.0252 | 12
44 | 276460.1535 | -2.6632 | -0.71324 | 0.3627 | 2.1217 | 12
44.5 | 279601.7462 | -2.5648 | -0.70196 | 0.37606 | 2.2219 | 12
45 | 282743.3388 | -2.4697 | -0.6909 | 0.38994 | 2.3261 | 12
45.5 | 285884.9315 | -2.3777 | -0.68005 | 0.40437 | 2.4344 | 12
46 | 289026.5241 | -2.2886 | -0.6694 | 0.41937 | 2.547 | 12
46.5 | 292168.1168 | -2.2024 | -0.65894 | 0.43499 | 2.6642 | 12
47 | 295309.7094 | -2.119 | -0.64867 | 0.45125 | 2.7862 | 12
47.5 | 298451.3021 | -2.0382 | -0.63858 | 0.4682 | 2.9133 | 12
48 | 301592.8947 | -1.9598 | -0.62867 | 0.48586 | 3.0459 | 12
48.5 | 304734.4874 | -1.8839 | -0.61893 | 0.50429 | 3.1842 | 12
49 | 307876.0801 | -1.8103 | -0.60935 | 0.52352 | 3.3285 | 12
49.5 | 311017.6727 | -1.739 | -0.59994 | 0.54361 | 3.4793 | 12
50 | 314159.2654 | -1.6697 | -0.59068 | 0.56462 | 3.6369 | 12
50.5 | 317300.858 | -1.6025 | -0.58157 | 0.58659 | 3.8017 | 12
51 | 320442.4507 | -1.5373 | -0.5726 | 0.60958 | 3.9743 | 12
51.5 | 323584.0433 | -1.4739 | -0.56378 | 0.63368 | 4.1551 | 12
52 | 326725.636 | -1.4124 | -0.5551 | 0.65894 | 4.3447 | 12
52.5 | 329867.2286 | -1.3526 | -0.54655 | 0.68545 | 4.5436 | 12
53 | 333008.8213 | -1.2946 | -0.53813 | 0.71329 | 4.7525 | 12
53.5 | 336150.4139 | -1.2381 | -0.52984 | 0.74256 | 4.9721 | 12
54 | 339292.0066 | -1.1832 | -0.52167 | 0.77335 | 5.2032 | 12
54.5 | 342433.5992 | -1.1298 | -0.51362 | 0.80577 | 5.4465 | 12
55 | 345575.1919 | -1.0778 | -0.50569 | 0.83994 | 5.7029 | 12
55.5 | 348716.7845 | -1.0273 | -0.49787 | 0.87599 | 5.9734 | 12
56 | 351858.3772 | -0.97806 | -0.49016 | 0.91407 | 6.2591 | 12
56.5 | 354999.9699 | -0.93016 | -0.48256 | 0.95431 | 6.5611 | 12
57 | 358141.5625 | -0.8835 | -0.47507 | 0.99688 | 6.8806 | 12
57.5 | 361283.1552 | -0.83806 | -0.46767 | 1.042 | 7.2189 | 12
58 | 364424.7478 | -0.79379 | -0.46038 | 1.0898 | 7.5775 | 12
58.5 | 367566.3405 | -0.75065 | -0.45318 | 1.1405 | 7.958 | 12
59 | 370707.9331 | -0.70861 | -0.44608 | 1.1943 | 8.3619 | 12
59.5 | 373849.5258 | -0.66761 | -0.43906 | 1.2515 | 8.7911 | 12
60 | 376991.1184 | -0.62764 | -0.43214 | 1.3123 | 9.2474 | 12
60.5 | 380132.7111 | -0.58866 | -0.4253 | 1.377 | 9.7329 | 12
61 | 383274.3037 | -0.55063 | -0.41855 | 1.4458 | 10.2494 | 12
61.5 | 386415.8964 | -0.51352 | -0.41189 | 1.5191 | 10.7991 | 12
62 | 389557.489 | -0.47731 | -0.4053 | 1.597 | 11.3838 | 12
62.5 | 392699.0817 | -0.44196 | -0.39879 | 1.6799 | 12.0056 | 12
63 | 395840.6744 | -0.40746 | -0.39236 | 1.7678 | 12.6659 | 12
63.5 | 398982.267 | -0.37376 | -0.38601 | 1.8611 | 13.3659 | 12
64 | 402123.8597 | -0.34085 | -0.37973 | 1.9598 | 14.1059 | 12
64.5 | 405265.4523 | -0.3087 | -0.37352 | 2.0636 | 14.8856 | 12
65 | 408407.045 | -0.2773 | -0.36738 | 2.1726 | 15.7029 | 12
65.5 | 411548.6376 | -0.2466 | -0.36131 | 2.286 | 16.554 | 12
66 | 414690.2303 | -0.21661 | -0.35531 | 2.4031 | 17.4327 | 12
66.5 | 417831.8229 | -0.18728 | -0.34937 | 2.5227 | 18.33 | 12
67 | 420973.4156 | -0.15862 | -0.3435 | 2.643 | 19.2332 | 12
67.5 | 424115.0082 | -0.13058 | -0.33769 | 2.762 | 20.1258 | 12
68 | 427256.6009 | -0.10316 | -0.33194 | 2.8768 | 20.9877 | 12
68.5 | 430398.1935 | -0.076345 | -0.32625 | 2.9845 | 21.7954 | 12
69 | 433539.7862 | -0.050107 | -0.32062 | 3.0815 | 22.5236 | 12
69.5 | 436681.3788 | -0.024432 | -0.31505 | 3.1646 | 23.1469 | 12
70 | 439822.9715 | 0.00069401 | -0.30954 | 3.2306 | 23.6426 | 12
70.5 | 442964.5642 | 0.025287 | -0.30407 | 3.2774 | 23.9932 | 12
71 | 446106.1568 | 0.049363 | -0.29867 | 3.3034 | 24.1886 | 12
71.5 | 449247.7495 | 0.072936 | -0.29331 | 3.3086 | 24.2275 | 12
72 | 452389.3421 | 0.096019 | -0.28801 | 3.2939 | 24.1172 | 12
72.5 | 455530.9348 | 0.11863 | -0.28276 | 3.2612 | 23.8722 | 12
73 | 458672.5274 | 0.14077 | -0.27755 | 3.2133 | 23.5122 | 12
73.5 | 461814.1201 | 0.16246 | -0.2724 | 3.1529 | 23.0593 | 12
74 | 464955.7127 | 0.18372 | -0.26729 | 3.0832 | 22.536 | 12
74.5 | 468097.3054 | 0.20455 | -0.26223 | 3.0069 | 21.9634 | 12
75 | 471238.898 | 0.22496 | -0.25722 | 2.9264 | 21.3598 | 12
75.5 | 474380.4907 | 0.24497 | -0.25225 | 2.8439 | 20.7409 | 12
76 | 477522.0833 | 0.26459 | -0.24732 | 2.7611 | 20.119 | 12
76.5 | 480663.676 | 0.28382 | -0.24244 | 2.679 | 19.5034 | 12
77 | 483805.2687 | 0.30268 | -0.2376 | 2.5988 | 18.9013 | 12
77.5 | 486946.8613 | 0.32117 | -0.2328 | 2.521 | 18.3175 | 12
78 | 490088.454 | 0.33932 | -0.22804 | 2.4461 | 17.7551 | 12
78.5 | 493230.0466 | 0.35711 | -0.22332 | 2.3742 | 17.2163 | 12
79 | 496371.6393 | 0.37457 | -0.21864 | 2.3057 | 16.7019 | 12
79.5 | 499513.2319 | 0.3917 | -0.21399 | 2.2404 | 16.2122 | 12
80 | 502654.8246 | 0.40851 | -0.20939 | 2.1784 | 15.7469 | 12
80.5 | 505796.4172 | 0.42501 | -0.20482 | 2.1196 | 15.3055 | 12
81 | 508938.0099 | 0.4412 | -0.20029 | 2.0638 | 14.887 | 12
81.5 | 512079.6025 | 0.4571 | -0.19579 | 2.011 | 14.4905 | 12
82 | 515221.1952 | 0.4727 | -0.19133 | 1.961 | 14.115 | 12
82.5 | 518362.7878 | 0.48802 | -0.1869 | 1.9135 | 13.7592 | 12
83 | 521504.3805 | 0.50307 | -0.18251 | 1.8686 | 13.4221 | 12
83.5 | 524645.9731 | 0.51785 | -0.17815 | 1.826 | 13.1025 | 12
84 | 527787.5658 | 0.53236 | -0.17382 | 1.7856 | 12.7994 | 12
84.5 | 530929.1585 | 0.54662 | -0.16952 | 1.7473 | 12.5118 | 12
85 | 534070.7511 | 0.56063 | -0.16526 | 1.7109 | 12.2388 | 12
85.5 | 537212.3438 | 0.57439 | -0.16102 | 1.6764 | 11.9793 | 12
86 | 540353.9364 | 0.58791 | -0.15682 | 1.6435 | 11.7326 | 12
86.5 | 543495.5291 | 0.6012 | -0.15265 | 1.6122 | 11.4978 | 12
87 | 546637.1217 | 0.61426 | -0.1485 | 1.5824 | 11.2742 | 12
87.5 | 549778.7144 | 0.6271 | -0.14438 | 1.554 | 11.0611 | 12
88 | 552920.307 | 0.63972 | -0.14029 | 1.5269 | 10.8579 | 12
88.5 | 556061.8997 | 0.65212 | -0.13623 | 1.5011 | 10.6638 | 12
89 | 559203.4923 | 0.66432 | -0.1322 | 1.4764 | 10.4785 | 12
89.5 | 562345.085 | 0.67631 | -0.12819 | 1.4527 | 10.3013 | 12
90 | 565486.6776 | 0.68811 | -0.12421 | 1.4302 | 10.1318 | 12
90.5 | 568628.2703 | 0.6997 | -0.12026 | 1.4085 | 9.9695 | 12
91 | 571769.863 | 0.71111 | -0.11633 | 1.3878 | 9.814 | 12
91.5 | 574911.4556 | 0.72233 | -0.11242 | 1.3679 | 9.6649 | 12
92 | 578053.0483 | 0.73337 | -0.10854 | 1.3489 | 9.5219 | 12
92.5 | 581194.6409 | 0.74423 | -0.10469 | 1.3306 | 9.3845 | 12
93 | 584336.2336 | 0.75492 | -0.10086 | 1.313 | 9.2526 | 12
93.5 | 587477.8262 | 0.76543 | -0.097049 | 1.2961 | 9.1257 | 12
94 | 590619.4189 | 0.77578 | -0.093264 | 1.2798 | 9.0036 | 12
94.5 | 593761.0115 | 0.78597 | -0.089501 | 1.2641 | 8.8861 | 12
95 | 596902.6042 | 0.79599 | -0.085761 | 1.2491 | 8.773 | 12
95.5 | 600044.1968 | 0.80586 | -0.082043 | 1.2345 | 8.6639 | 12
96 | 603185.7895 | 0.81557 | -0.078347 | 1.2205 | 8.5588 | 12
96.5 | 606327.3821 | 0.82513 | -0.074672 | 1.207 | 8.4573 | 12
97 | 609468.9748 | 0.83455 | -0.071017 | 1.1939 | 8.3593 | 12
97.5 | 612610.5675 | 0.84382 | -0.067384 | 1.1813 | 8.2647 | 12
98 | 615752.1601 | 0.85294 | -0.063771 | 1.1691 | 8.1733 | 12
98.5 | 618893.7528 | 0.86193 | -0.060178 | 1.1574 | 8.0848 | 12
99 | 622035.3454 | 0.87079 | -0.056605 | 1.146 | 7.9993 | 12
99.5 | 625176.9381 | 0.87951 | -0.053051 | 1.1349 | 7.9165 | 12
100 | 628318.5307 | 0.8881 | -0.049516 | 1.1243 | 7.8364 | 12
100.5 | 631460.1234 | 0.89656 | -0.046 | 1.1139 | 7.7587 | 12
101 | 634601.716 | 0.9049 | -0.042503 | 1.1039 | 7.6835 | 12
101.5 | 637743.3087 | 0.91311 | -0.039024 | 1.0942 | 7.6105 | 12
102 | 640884.9013 | 0.92121 | -0.035563 | 1.0847 | 7.5397 | 12
102.5 | 644026.494 | 0.92918 | -0.03212 | 1.0756 | 7.4711 | 12
103 | 647168.0866 | 0.93704 | -0.028695 | 1.0667 | 7.4044 | 12
103.5 | 650309.6793 | 0.94479 | -0.025286 | 1.0581 | 7.3397 | 12
104 | 653451.2719 | 0.95242 | -0.021895 | 1.0497 | 7.2767 | 12
104.5 | 656592.8646 | 0.95995 | -0.01852 | 1.0415 | 7.2156 | 12
105 | 659734.4573 | 0.96737 | -0.015162 | 1.0336 | 7.1562 | 12
105.5 | 662876.0499 | 0.97468 | -0.011821 | 1.0259 | 7.0984 | 12
106 | 666017.6426 | 0.98189 | -0.008495 | 1.0184 | 7.0421 | 12
106.5 | 669159.2352 | 0.989 | -0.0051852 | 1.0111 | 6.9874 | 12
107 | 672300.8279 | 0.99601 | -0.001891 | 1.004 | 6.9341 | 12
107.5 | 675442.4205 | 1.0029 | 0.0013878 | 0.99709 | 6.8821 | 12
108 | 678584.0132 | 1.0097 | 0.0046514 | 0.99035 | 6.8316 | 12
108.5 | 681725.6058 | 1.0165 | 0.0079001 | 0.98378 | 6.7823 | 12
109 | 684867.1985 | 1.0231 | 0.011134 | 0.97738 | 6.7342 | 12
109.5 | 688008.7911 | 1.0296 | 0.014353 | 0.97114 | 6.6874 | 12
110 | 691150.3838 | 1.0361 | 0.017558 | 0.96505 | 6.6417 | 12
110.5 | 694291.9764 | 1.0424 | 0.020749 | 0.9591 | 6.5971 | 12
111 | 697433.5691 | 1.0487 | 0.023926 | 0.9533 | 6.5536 | 12
111.5 | 700575.1618 | 1.0549 | 0.027089 | 0.94764 | 6.5111 | 12
112 | 703716.7544 | 1.061 | 0.030238 | 0.94211 | 6.4696 | 12
112.5 | 706858.3471 | 1.067 | 0.033374 | 0.93671 | 6.4291 | 12
113 | 709999.9397 | 1.073 | 0.036497 | 0.93144 | 6.3895 | 12
113.5 | 713141.5324 | 1.0789 | 0.039606 | 0.92628 | 6.3508 | 12
114 | 716283.125 | 1.0847 | 0.042703 | 0.92124 | 6.313 | 12
114.5 | 719424.7177 | 1.0904 | 0.045787 | 0.91631 | 6.276 | 12
115 | 722566.3103 | 1.096 | 0.048858 | 0.91149 | 6.2398 | 12
115.5 | 725707.903 | 1.1016 | 0.051918 | 0.90678 | 6.2044 | 12
116 | 728849.4956 | 1.1071 | 0.054964 | 0.90217 | 6.1698 | 12
116.5 | 731991.0883 | 1.1125 | 0.057999 | 0.89765 | 6.136 | 12
117 | 735132.6809 | 1.1179 | 0.061022 | 0.89323 | 6.1028 | 12
117.5 | 738274.2736 | 1.1232 | 0.064033 | 0.88891 | 6.0703 | 12
118 | 741415.8662 | 1.1284 | 0.067032 | 0.88467 | 6.0385 | 12
118.5 | 744557.4589 | 1.1335 | 0.07002 | 0.88052 | 6.0074 | 12
119 | 747699.0516 | 1.1386 | 0.072996 | 0.87645 | 5.9769 | 12
119.5 | 750840.6442 | 1.1437 | 0.075962 | 0.87247 | 5.947 | 12
120 | 753982.2369 | 1.1486 | 0.078916 | 0.86856 | 5.9177 | 12
120.5 | 757123.8295 | 1.1535 | 0.081859 | 0.86474 | 5.889 | 12
121 | 760265.4222 | 1.1584 | 0.084792 | 0.86098 | 5.8608 | 12
121.5 | 763407.0148 | 1.1631 | 0.087714 | 0.8573 | 5.8332 | 12
122 | 766548.6075 | 1.1679 | 0.090625 | 0.85369 | 5.8061 | 12
122.5 | 769690.2001 | 1.1725 | 0.093526 | 0.85015 | 5.7795 | 12
123 | 772831.7928 | 1.1771 | 0.096417 | 0.84668 | 5.7534 | 12
123.5 | 775973.3854 | 1.1817 | 0.099298 | 0.84327 | 5.7278 | 12
124 | 779114.9781 | 1.1862 | 0.10217 | 0.83992 | 5.7027 | 12
124.5 | 782256.5707 | 1.1906 | 0.10503 | 0.83663 | 5.6781 | 12
125 | 785398.1634 | 1.195 | 0.10788 | 0.83341 | 5.6539 | 12
125.5 | 788539.7561 | 1.1994 | 0.11072 | 0.83024 | 5.6301 | 12
126 | 791681.3487 | 1.2037 | 0.11355 | 0.82712 | 5.6067 | 12
126.5 | 794822.9414 | 1.2079 | 0.11638 | 0.82407 | 5.5838 | 12
127 | 797964.534 | 1.2121 | 0.11919 | 0.82106 | 5.5612 | 12
127.5 | 801106.1267 | 1.2162 | 0.12199 | 0.81811 | 5.5391 | 12
128 | 804247.7193 | 1.2203 | 0.12479 | 0.81521 | 5.5173 | 12
128.5 | 807389.312 | 1.2244 | 0.12757 | 0.81236 | 5.4959 | 12
129 | 810530.9046 | 1.2284 | 0.13035 | 0.80955 | 5.4749 | 12
129.5 | 813672.4973 | 1.2323 | 0.13312 | 0.8068 | 5.4542 | 12
130 | 816814.0899 | 1.2362 | 0.13588 | 0.80409 | 5.4338 | 12
130.5 | 819955.6826 | 1.2401 | 0.13863 | 0.80142 | 5.4138 | 12
131 | 823097.2752 | 1.2439 | 0.14137 | 0.7988 | 5.3941 | 12
131.5 | 826238.8679 | 1.2476 | 0.1441 | 0.79621 | 5.3748 | 12
132 | 829380.4605 | 1.2514 | 0.14683 | 0.79368 | 5.3557 | 12
132.5 | 832522.0532 | 1.2551 | 0.14955 | 0.79118 | 5.337 | 12
133 | 835663.6459 | 1.2587 | 0.15226 | 0.78872 | 5.3185 | 12
133.5 | 838805.2385 | 1.2623 | 0.15496 | 0.7863 | 5.3003 | 12
134 | 841946.8312 | 1.2659 | 0.15765 | 0.78391 | 5.2825 | 12
134.5 | 845088.4238 | 1.2694 | 0.16034 | 0.78157 | 5.2648 | 12
135 | 848230.0165 | 1.2729 | 0.16301 | 0.77925 | 5.2475 | 12
135.5 | 851371.6091 | 1.2763 | 0.16568 | 0.77698 | 5.2304 | 12
136 | 854513.2018 | 1.2797 | 0.16835 | 0.77474 | 5.2136 | 12
136.5 | 857654.7944 | 1.2831 | 0.171 | 0.77253 | 5.197 | 12
137 | 860796.3871 | 1.2864 | 0.17365 | 0.77035 | 5.1807 | 12
137.5 | 863937.9797 | 1.2897 | 0.17629 | 0.76821 | 5.1646 | 12
138 | 867079.5724 | 1.293 | 0.17892 | 0.76609 | 5.1488 | 12
138.5 | 870221.165 | 1.2962 | 0.18155 | 0.76401 | 5.1331 | 12
139 | 873362.7577 | 1.2994 | 0.18417 | 0.76196 | 5.1177 | 12
139.5 | 876504.3504 | 1.3026 | 0.18678 | 0.75994 | 5.1025 | 12
140 | 879645.943 | 1.3057 | 0.18938 | 0.75794 | 5.0876 | 12
140.5 | 882787.5357 | 1.3088 | 0.19198 | 0.75597 | 5.0728 | 12
141 | 885929.1283 | 1.3119 | 0.19457 | 0.75403 | 5.0583 | 12
141.5 | 889070.721 | 1.3149 | 0.19716 | 0.75212 | 5.0439 | 12
142 | 892212.3136 | 1.3179 | 0.19973 | 0.75023 | 5.0297 | 12
142.5 | 895353.9063 | 1.3208 | 0.2023 | 0.74837 | 5.0158 | 12
143 | 898495.4989 | 1.3238 | 0.20487 | 0.74654 | 5.002 | 12
143.5 | 901637.0916 | 1.3267 | 0.20743 | 0.74472 | 4.9884 | 12
144 | 904778.6842 | 1.3295 | 0.20998 | 0.74294 | 4.975 | 12
144.5 | 907920.2769 | 1.3324 | 0.21252 | 0.74117 | 4.9617 | 12
145 | 911061.8695 | 1.3352 | 0.21506 | 0.73943 | 4.9487 | 12
145.5 | 914203.4622 | 1.338 | 0.2176 | 0.73771 | 4.9358 | 12
146 | 917345.0548 | 1.3407 | 0.22012 | 0.73601 | 4.923 | 12
146.5 | 920486.6475 | 1.3434 | 0.22264 | 0.73434 | 4.9105 | 12
147 | 923628.2402 | 1.3461 | 0.22516 | 0.73268 | 4.898 | 12
147.5 | 926769.8328 | 1.3488 | 0.22767 | 0.73105 | 4.8858 | 12
148 | 929911.4255 | 1.3515 | 0.23017 | 0.72944 | 4.8737 | 12
148.5 | 933053.0181 | 1.3541 | 0.23267 | 0.72784 | 4.8617 | 12
149 | 936194.6108 | 1.3567 | 0.23516 | 0.72627 | 4.8499 | 12
149.5 | 939336.2034 | 1.3592 | 0.23764 | 0.72472 | 4.8383 | 12
150 | 942477.7961 | 1.3618 | 0.24012 | 0.72318 | 4.8267 | 12
150.5 | 945619.3887 | 1.3643 | 0.2426 | 0.72167 | 4.8154 | 12
151 | 948760.9814 | 1.3668 | 0.24507 | 0.72017 | 4.8041 | 12
151.5 | 951902.574 | 1.3692 | 0.24753 | 0.71869 | 4.793 | 12
152 | 955044.1667 | 1.3717 | 0.24999 | 0.71722 | 4.782 | 12
152.5 | 958185.7593 | 1.3741 | 0.25244 | 0.71577 | 4.7712 | 12
153 | 961327.352 | 1.3765 | 0.25489 | 0.71434 | 4.7604 | 12
153.5 | 964468.9447 | 1.3789 | 0.25733 | 0.71293 | 4.7498 | 12
154 | 967610.5373 | 1.3812 | 0.25977 | 0.71153 | 4.7393 | 12
154.5 | 970752.13 | 1.3835 | 0.2622 | 0.71015 | 4.729 | 12
155 | 973893.7226 | 1.3858 | 0.26463 | 0.70879 | 4.7187 | 12
155.5 | 977035.3153 | 1.3881 | 0.26705 | 0.70744 | 4.7086 | 12
156 | 980176.9079 | 1.3904 | 0.26946 | 0.7061 | 4.6986 | 12
156.5 | 983318.5006 | 1.3926 | 0.27188 | 0.70478 | 4.6887 | 12
157 | 986460.0932 | 1.3948 | 0.27428 | 0.70347 | 4.6788 | 12
157.5 | 989601.6859 | 1.397 | 0.27668 | 0.70218 | 4.6691 | 12
158 | 992743.2785 | 1.3992 | 0.27908 | 0.7009 | 4.6596 | 12
158.5 | 995884.8712 | 1.4013 | 0.28147 | 0.69964 | 4.6501 | 12
159 | 999026.4638 | 1.4035 | 0.28386 | 0.69839 | 4.6407 | 12
159.5 | 1002168.0565 | 1.4056 | 0.28624 | 0.69715 | 4.6314 | 12
160 | 1005309.6491 | 1.4077 | 0.28862 | 0.69592 | 4.6222 | 12
160.5 | 1008451.2418 | 1.4097 | 0.29099 | 0.69471 | 4.6131 | 12
161 | 1011592.8345 | 1.4118 | 0.29336 | 0.69351 | 4.6041 | 12
161.5 | 1014734.4271 | 1.4138 | 0.29573 | 0.69232 | 4.5952 | 12
162 | 1017876.0198 | 1.4158 | 0.29809 | 0.69115 | 4.5864 | 12
162.5 | 1021017.6124 | 1.4178 | 0.30044 | 0.68998 | 4.5776 | 12
163 | 1024159.2051 | 1.4198 | 0.30279 | 0.68883 | 4.569 | 12
163.5 | 1027300.7977 | 1.4218 | 0.30514 | 0.68769 | 4.5604 | 12
164 | 1030442.3904 | 1.4237 | 0.30748 | 0.68656 | 4.552 | 12
164.5 | 1033583.983 | 1.4256 | 0.30982 | 0.68545 | 4.5436 | 12
165 | 1036725.5757 | 1.4275 | 0.31215 | 0.68434 | 4.5353 | 12
165.5 | 1039867.1683 | 1.4294 | 0.31448 | 0.68324 | 4.527 | 12
166 | 1043008.761 | 1.4313 | 0.31681 | 0.68216 | 4.5189 | 12
166.5 | 1046150.3536 | 1.4332 | 0.31913 | 0.68108 | 4.5108 | 12
167 | 1049291.9463 | 1.435 | 0.32145 | 0.68002 | 4.5028 | 12
167.5 | 1052433.539 | 1.4368 | 0.32376 | 0.67896 | 4.4949 | 12
168 | 1055575.1316 | 1.4386 | 0.32607 | 0.67792 | 4.4871 | 12
168.5 | 1058716.7243 | 1.4404 | 0.32838 | 0.67688 | 4.4793 | 12
169 | 1061858.3169 | 1.4422 | 0.33068 | 0.67585 | 4.4716 | 12
169.5 | 1064999.9096 | 1.4439 | 0.33297 | 0.67484 | 4.464 | 12
170 | 1068141.5022 | 1.4457 | 0.33527 | 0.67383 | 4.4564 | 12
170.5 | 1071283.0949 | 1.4474 | 0.33756 | 0.67283 | 4.4489 | 12
171 | 1074424.6875 | 1.4491 | 0.33984 | 0.67184 | 4.4415 | 12
171.5 | 1077566.2802 | 1.4508 | 0.34213 | 0.67086 | 4.4341 | 12
172 | 1080707.8728 | 1.4525 | 0.3444 | 0.66989 | 4.4269 | 12
172.5 | 1083849.4655 | 1.4542 | 0.34668 | 0.66893 | 4.4196 | 12
173 | 1086991.0581 | 1.4558 | 0.34895 | 0.66797 | 4.4125 | 12
173.5 | 1090132.6508 | 1.4575 | 0.35122 | 0.66703 | 4.4054 | 12
174 | 1093274.2434 | 1.4591 | 0.35348 | 0.66609 | 4.3983 | 12
174.5 | 1096415.8361 | 1.4607 | 0.35574 | 0.66516 | 4.3913 | 12
175 | 1099557.4288 | 1.4623 | 0.358 | 0.66424 | 4.3844 | 12
175.5 | 1102699.0214 | 1.4639 | 0.36025 | 0.66332 | 4.3776 | 12
176 | 1105840.6141 | 1.4655 | 0.3625 | 0.66242 | 4.3708 | 12
176.5 | 1108982.2067 | 1.467 | 0.36475 | 0.66152 | 4.364 | 12
177 | 1112123.7994 | 1.4686 | 0.36699 | 0.66062 | 4.3573 | 12
177.5 | 1115265.392 | 1.4701 | 0.36923 | 0.65974 | 4.3507 | 12
178 | 1118406.9847 | 1.4716 | 0.37146 | 0.65886 | 4.3441 | 12
178.5 | 1121548.5773 | 1.4731 | 0.3737 | 0.65799 | 4.3376 | 12
179 | 1124690.17 | 1.4746 | 0.37592 | 0.65713 | 4.3311 | 12
179.5 | 1127831.7626 | 1.4761 | 0.37815 | 0.65627 | 4.3247 | 12
180 | 1130973.3553 | 1.4776 | 0.38037 | 0.65542 | 4.3183 | 12
180.5 | 1134114.9479 | 1.479 | 0.38259 | 0.65458 | 4.312 | 12
181 | 1137256.5406 | 1.4805 | 0.38481 | 0.65375 | 4.3057 | 12
181.5 | 1140398.1333 | 1.4819 | 0.38702 | 0.65292 | 4.2995 | 12
182 | 1143539.7259 | 1.4833 | 0.38923 | 0.65209 | 4.2933 | 12
182.5 | 1146681.3186 | 1.4847 | 0.39144 | 0.65128 | 4.2872 | 12
183 | 1149822.9112 | 1.4861 | 0.39364 | 0.65046 | 4.2811 | 12
183.5 | 1152964.5039 | 1.4875 | 0.39584 | 0.64966 | 4.275 | 12
184 | 1156106.0965 | 1.4889 | 0.39804 | 0.64886 | 4.269 | 12
184.5 | 1159247.6892 | 1.4902 | 0.40023 | 0.64807 | 4.2631 | 12
185 | 1162389.2818 | 1.4916 | 0.40243 | 0.64728 | 4.2572 | 12
185.5 | 1165530.8745 | 1.4929 | 0.40461 | 0.6465 | 4.2513 | 12
186 | 1168672.4671 | 1.4943 | 0.4068 | 0.64573 | 4.2455 | 12
186.5 | 1171814.0598 | 1.4956 | 0.40898 | 0.64496 | 4.2397 | 12
187 | 1174955.6524 | 1.4969 | 0.41116 | 0.64419 | 4.234 | 12
187.5 | 1178097.2451 | 1.4982 | 0.41334 | 0.64343 | 4.2283 | 12
188 | 1181238.8377 | 1.4995 | 0.41551 | 0.64268 | 4.2227 | 12
188.5 | 1184380.4304 | 1.5008 | 0.41768 | 0.64193 | 4.2171 | 12
189 | 1187522.0231 | 1.502 | 0.41985 | 0.64119 | 4.2115 | 12
189.5 | 1190663.6157 | 1.5033 | 0.42202 | 0.64045 | 4.206 | 12
190 | 1193805.2084 | 1.5045 | 0.42418 | 0.63972 | 4.2005 | 12
190.5 | 1196946.801 | 1.5058 | 0.42634 | 0.639 | 4.195 | 12
191 | 1200088.3937 | 1.507 | 0.4285 | 0.63827 | 4.1896 | 12
191.5 | 1203229.9863 | 1.5082 | 0.43065 | 0.63756 | 4.1842 | 12
192 | 1206371.579 | 1.5094 | 0.4328 | 0.63684 | 4.1789 | 12
192.5 | 1209513.1716 | 1.5106 | 0.43495 | 0.63614 | 4.1735 | 12
193 | 1212654.7643 | 1.5118 | 0.4371 | 0.63543 | 4.1683 | 12
193.5 | 1215796.3569 | 1.513 | 0.43924 | 0.63473 | 4.163 | 12
194 | 1218937.9496 | 1.5142 | 0.44139 | 0.63404 | 4.1578 | 12
194.5 | 1222079.5422 | 1.5153 | 0.44352 | 0.63335 | 4.1527 | 12
195 | 1225221.1349 | 1.5165 | 0.44566 | 0.63267 | 4.1475 | 12
195.5 | 1228362.7276 | 1.5176 | 0.44779 | 0.63199 | 4.1424 | 12
196 | 1231504.3202 | 1.5188 | 0.44993 | 0.63131 | 4.1373 | 12
196.5 | 1234645.9129 | 1.5199 | 0.45205 | 0.63064 | 4.1323 | 12
197 | 1237787.5055 | 1.521 | 0.45418 | 0.62997 | 4.1273 | 12
197.5 | 1240929.0982 | 1.5221 | 0.4563 | 0.62931 | 4.1223 | 12
198 | 1244070.6908 | 1.5232 | 0.45842 | 0.62865 | 4.1174 | 12
198.5 | 1247212.2835 | 1.5243 | 0.46054 | 0.62799 | 4.1125 | 12
199 | 1250353.8761 | 1.5254 | 0.46266 | 0.62734 | 4.1076 | 12
199.5 | 1253495.4688 | 1.5265 | 0.46477 | 0.6267 | 4.1027 | 12
200 | 1256637.0614 | 1.5276 | 0.46689 | 0.62605 | 4.0979 | 12
200.5 | 1259778.6541 | 1.5286 | 0.46899 | 0.62541 | 4.0931 | 12
201 | 1262920.2467 | 1.5297 | 0.4711 | 0.62478 | 4.0883 | 12
201.5 | 1266061.8394 | 1.5307 | 0.47321 | 0.62415 | 4.0836 | 12
202 | 1269203.4321 | 1.5318 | 0.47531 | 0.62352 | 4.0789 | 12
202.5 | 1272345.0247 | 1.5328 | 0.47741 | 0.62289 | 4.0742 | 12
203 | 1275486.6174 | 1.5338 | 0.47951 | 0.62227 | 4.0695 | 12
203.5 | 1278628.21 | 1.5348 | 0.4816 | 0.62166 | 4.0649 | 12
204 | 1281769.8027 | 1.5358 | 0.48369 | 0.62104 | 4.0603 | 12
204.5 | 1284911.3953 | 1.5368 | 0.48579 | 0.62043 | 4.0557 | 12
205 | 1288052.988 | 1.5378 | 0.48787 | 0.61983 | 4.0512 | 12
205.5 | 1291194.5806 | 1.5388 | 0.48996 | 0.61922 | 4.0466 | 12
206 | 1294336.1733 | 1.5398 | 0.49205 | 0.61862 | 4.0421 | 12
206.5 | 1297477.7659 | 1.5408 | 0.49413 | 0.61803 | 4.0376 | 12
207 | 1300619.3586 | 1.5417 | 0.49621 | 0.61743 | 4.0332 | 12
207.5 | 1303760.9512 | 1.5427 | 0.49829 | 0.61684 | 4.0288 | 12
208 | 1306902.5439 | 1.5436 | 0.50036 | 0.61626 | 4.0244 | 12
208.5 | 1310044.1365 | 1.5446 | 0.50244 | 0.61567 | 4.02 | 12
209 | 1313185.7292 | 1.5455 | 0.50451 | 0.61509 | 4.0156 | 12
209.5 | 1316327.3219 | 1.5464 | 0.50658 | 0.61451 | 4.0113 | 12
210 | 1319468.9145 | 1.5474 | 0.50864 | 0.61394 | 4.007 | 12
210.5 | 1322610.5072 | 1.5483 | 0.51071 | 0.61337 | 4.0027 | 12
211 | 1325752.0998 | 1.5492 | 0.51277 | 0.6128 | 3.9984 | 12
211.5 | 1328893.6925 | 1.5501 | 0.51484 | 0.61223 | 3.9942 | 12
212 | 1332035.2851 | 1.551 | 0.51689 | 0.61167 | 3.99 | 12
212.5 | 1335176.8778 | 1.5519 | 0.51895 | 0.61111 | 3.9858 | 12
213 | 1338318.4704 | 1.5528 | 0.52101 | 0.61055 | 3.9816 | 12
213.5 | 1341460.0631 | 1.5537 | 0.52306 | 0.61 | 3.9774 | 12
214 | 1344601.6557 | 1.5545 | 0.52511 | 0.60945 | 3.9733 | 12
214.5 | 1347743.2484 | 1.5554 | 0.52716 | 0.6089 | 3.9692 | 12
215 | 1350884.841 | 1.5563 | 0.52921 | 0.60836 | 3.9651 | 12
215.5 | 1354026.4337 | 1.5571 | 0.53126 | 0.60781 | 3.961 | 12
216 | 1357168.0264 | 1.558 | 0.5333 | 0.60727 | 3.957 | 12
216.5 | 1360309.619 | 1.5588 | 0.53534 | 0.60673 | 3.9529 | 12
217 | 1363451.2117 | 1.5596 | 0.53738 | 0.6062 | 3.9489 | 12
217.5 | 1366592.8043 | 1.5605 | 0.53942 | 0.60567 | 3.9449 | 12
218 | 1369734.397 | 1.5613 | 0.54146 | 0.60514 | 3.9409 | 12
218.5 | 1372875.9896 | 1.5621 | 0.54349 | 0.60461 | 3.937 | 12
219 | 1376017.5823 | 1.5629 | 0.54553 | 0.60408 | 3.933 | 12
219.5 | 1379159.1749 | 1.5637 | 0.54756 | 0.60356 | 3.9291 | 12
220 | 1382300.7676 | 1.5645 | 0.54959 | 0.60304 | 3.9252 | 12
220.5 | 1385442.3602 | 1.5653 | 0.55161 | 0.60252 | 3.9213 | 12
221 | 1388583.9529 | 1.5661 | 0.55364 | 0.60201 | 3.9174 | 12
221.5 | 1391725.5455 | 1.5669 | 0.55566 | 0.60149 | 3.9136 | 12
222 | 1394867.1382 | 1.5677 | 0.55769 | 0.60098 | 3.9097 | 12
222.5 | 1398008.7308 | 1.5685 | 0.55971 | 0.60047 | 3.9059 | 12
223 | 1401150.3235 | 1.5693 | 0.56173 | 0.59997 | 3.9021 | 12
223.5 | 1404291.9162 | 1.57 | 0.56374 | 0.59946 | 3.8983 | 12
224 | 1407433.5088 | 1.5708 | 0.56576 | 0.59896 | 3.8946 | 12
224.5 | 1410575.1015 | 1.5715 | 0.56777 | 0.59846 | 3.8908 | 12
225 | 1413716.6941 | 1.5723 | 0.56979 | 0.59796 | 3.8871 | 12
225.5 | 1416858.2868 | 1.573 | 0.5718 | 0.59747 | 3.8834 | 12
226 | 1419999.8794 | 1.5738 | 0.57381 | 0.59697 | 3.8797 | 12
226.5 | 1423141.4721 | 1.5745 | 0.57581 | 0.59648 | 3.876 | 12
227 | 1426283.0647 | 1.5752 | 0.57782 | 0.59599 | 3.8723 | 12
227.5 | 1429424.6574 | 1.576 | 0.57982 | 0.5955 | 3.8687 | 12
228 | 1432566.25 | 1.5767 | 0.58183 | 0.59502 | 3.865 | 12
228.5 | 1435707.8427 | 1.5774 | 0.58383 | 0.59454 | 3.8614 | 12
229 | 1438849.4353 | 1.5781 | 0.58583 | 0.59405 | 3.8578 | 12
229.5 | 1441991.028 | 1.5788 | 0.58782 | 0.59358 | 3.8542 | 12
230 | 1445132.6207 | 1.5795 | 0.58982 | 0.5931 | 3.8506 | 12
230.5 | 1448274.2133 | 1.5802 | 0.59181 | 0.59262 | 3.847 | 12
231 | 1451415.806 | 1.5809 | 0.59381 | 0.59215 | 3.8435 | 12
231.5 | 1454557.3986 | 1.5816 | 0.5958 | 0.59168 | 3.8399 | 12
232 | 1457698.9913 | 1.5823 | 0.59779 | 0.59121 | 3.8364 | 12
232.5 | 1460840.5839 | 1.583 | 0.59978 | 0.59074 | 3.8329 | 12
233 | 1463982.1766 | 1.5837 | 0.60176 | 0.59027 | 3.8294 | 12
233.5 | 1467123.7692 | 1.5843 | 0.60375 | 0.58981 | 3.8259 | 12
234 | 1470265.3619 | 1.585 | 0.60573 | 0.58935 | 3.8224 | 12
234.5 | 1473406.9545 | 1.5857 | 0.60772 | 0.58888 | 3.819 | 12
235 | 1476548.5472 | 1.5863 | 0.6097 | 0.58843 | 3.8155 | 12
235.5 | 1479690.1398 | 1.587 | 0.61168 | 0.58797 | 3.8121 | 12
236 | 1482831.7325 | 1.5876 | 0.61366 | 0.58751 | 3.8087 | 12
236.5 | 1485973.3251 | 1.5883 | 0.61563 | 0.58706 | 3.8053 | 12
237 | 1489114.9178 | 1.5889 | 0.61761 | 0.58661 | 3.8019 | 12
237.5 | 1492256.5105 | 1.5896 | 0.61958 | 0.58615 | 3.7985 | 12
238 | 1495398.1031 | 1.5902 | 0.62155 | 0.58571 | 3.7951 | 12
238.5 | 1498539.6958 | 1.5908 | 0.62353 | 0.58526 | 3.7918 | 12
239 | 1501681.2884 | 1.5914 | 0.6255 | 0.58481 | 3.7884 | 12
239.5 | 1504822.8811 | 1.5921 | 0.62746 | 0.58437 | 3.7851 | 12
240 | 1507964.4737 | 1.5927 | 0.62943 | 0.58393 | 3.7818 | 12
240.5 | 1511106.0664 | 1.5933 | 0.6314 | 0.58348 | 3.7785 | 12
241 | 1514247.659 | 1.5939 | 0.63336 | 0.58304 | 3.7752 | 12
241.5 | 1517389.2517 | 1.5945 | 0.63532 | 0.58261 | 3.7719 | 12
242 | 1520530.8443 | 1.5951 | 0.63728 | 0.58217 | 3.7686 | 12
242.5 | 1523672.437 | 1.5957 | 0.63925 | 0.58173 | 3.7653 | 12
243 | 1526814.0296 | 1.5963 | 0.6412 | 0.5813 | 3.7621 | 12
243.5 | 1529955.6223 | 1.5969 | 0.64316 | 0.58087 | 3.7588 | 12
244 | 1533097.215 | 1.5975 | 0.64512 | 0.58044 | 3.7556 | 12
244.5 | 1536238.8076 | 1.5981 | 0.64707 | 0.58001 | 3.7524 | 12
245 | 1539380.4003 | 1.5987 | 0.64903 | 0.57958 | 3.7492 | 12
245.5 | 1542521.9929 | 1.5992 | 0.65098 | 0.57915 | 3.746 | 12
246 | 1545663.5856 | 1.5998 | 0.65293 | 0.57873 | 3.7428 | 12
246.5 | 1548805.1782 | 1.6004 | 0.65488 | 0.5783 | 3.7396 | 12
247 | 1551946.7709 | 1.601 | 0.65683 | 0.57788 | 3.7364 | 12
247.5 | 1555088.3635 | 1.6015 | 0.65878 | 0.57746 | 3.7333 | 12
248 | 1558229.9562 | 1.6021 | 0.66072 | 0.57704 | 3.7301 | 12
248.5 | 1561371.5488 | 1.6026 | 0.66267 | 0.57662 | 3.727 | 12
249 | 1564513.1415 | 1.6032 | 0.66461 | 0.57621 | 3.7238 | 12
249.5 | 1567654.7341 | 1.6037 | 0.66655 | 0.57579 | 3.7207 | 12
250 | 1570796.3268 | 1.6043 | 0.66849 | 0.57538 | 3.7176 | 12
250.5 | 1573937.9194 | 1.6048 | 0.67043 | 0.57496 | 3.7145 | 12
251 | 1577079.5121 | 1.6054 | 0.67237 | 0.57455 | 3.7114 | 12
251.5 | 1580221.1048 | 1.6059 | 0.67431 | 0.57414 | 3.7083 | 12
252 | 1583362.6974 | 1.6064 | 0.67625 | 0.57373 | 3.7053 | 12
252.5 | 1586504.2901 | 1.607 | 0.67818 | 0.57332 | 3.7022 | 12
253 | 1589645.8827 | 1.6075 | 0.68012 | 0.57292 | 3.6991 | 12
253.5 | 1592787.4754 | 1.608 | 0.68205 | 0.57251 | 3.6961 | 12
254 | 1595929.068 | 1.6086 | 0.68398 | 0.5721 | 3.6931 | 12
254.5 | 1599070.6607 | 1.6091 | 0.68591 | 0.5717 | 3.69 | 12
255 | 1602212.2533 | 1.6096 | 0.68784 | 0.5713 | 3.687 | 12
255.5 | 1605353.846 | 1.6101 | 0.68977 | 0.5709 | 3.684 | 12
256 | 1608495.4386 | 1.6106 | 0.6917 | 0.5705 | 3.681 | 12
256.5 | 1611637.0313 | 1.6111 | 0.69362 | 0.5701 | 3.678 | 12
257 | 1614778.6239 | 1.6116 | 0.69555 | 0.5697 | 3.675 | 12
257.5 | 1617920.2166 | 1.6121 | 0.69747 | 0.5693 | 3.672 | 12
258 | 1621061.8093 | 1.6126 | 0.6994 | 0.56891 | 3.6691 | 12
258.5 | 1624203.4019 | 1.6131 | 0.70132 | 0.56851 | 3.6661 | 12
259 | 1627344.9946 | 1.6136 | 0.70324 | 0.56812 | 3.6632 | 12
259.5 | 1630486.5872 | 1.6141 | 0.70516 | 0.56773 | 3.6602 | 12
260 | 1633628.1799 | 1.6146 | 0.70708 | 0.56734 | 3.6573 | 12
260.5 | 1636769.7725 | 1.6151 | 0.70899 | 0.56695 | 3.6544 | 12
261 | 1639911.3652 | 1.6155 | 0.71091 | 0.56656 | 3.6514 | 12
261.5 | 1643052.9578 | 1.616 | 0.71282 | 0.56617 | 3.6485 | 12
262 | 1646194.5505 | 1.6165 | 0.71474 | 0.56578 | 3.6456 | 12
262.5 | 1649336.1431 | 1.617 | 0.71665 | 0.5654 | 3.6427 | 12
263 | 1652477.7358 | 1.6174 | 0.71856 | 0.56501 | 3.6398 | 12
263.5 | 1655619.3284 | 1.6179 | 0.72047 | 0.56463 | 3.637 | 12
264 | 1658760.9211 | 1.6184 | 0.72238 | 0.56425 | 3.6341 | 12
264.5 | 1661902.5137 | 1.6188 | 0.72429 | 0.56386 | 3.6312 | 12
265 | 1665044.1064 | 1.6193 | 0.7262 | 0.56348 | 3.6284 | 12
265.5 | 1668185.6991 | 1.6198 | 0.72811 | 0.5631 | 3.6255 | 12
266 | 1671327.2917 | 1.6202 | 0.73001 | 0.56272 | 3.6227 | 12
266.5 | 1674468.8844 | 1.6207 | 0.73192 | 0.56235 | 3.6198 | 12
267 | 1677610.477 | 1.6211 | 0.73382 | 0.56197 | 3.617 | 12
267.5 | 1680752.0697 | 1.6216 | 0.73573 | 0.56159 | 3.6142 | 12
268 | 1683893.6623 | 1.622 | 0.73763 | 0.56122 | 3.6114 | 12
268.5 | 1687035.255 | 1.6224 | 0.73953 | 0.56084 | 3.6085 | 12
269 | 1690176.8476 | 1.6229 | 0.74143 | 0.56047 | 3.6057 | 12
269.5 | 1693318.4403 | 1.6233 | 0.74333 | 0.5601 | 3.6029 | 12
270 | 1696460.0329 | 1.6237 | 0.74523 | 0.55972 | 3.6002 | 12
270.5 | 1699601.6256 | 1.6242 | 0.74712 | 0.55935 | 3.5974 | 12
271 | 1702743.2182 | 1.6246 | 0.74902 | 0.55898 | 3.5946 | 12
271.5 | 1705884.8109 | 1.625 | 0.75091 | 0.55861 | 3.5918 | 12
272 | 1709026.4036 | 1.6255 | 0.75281 | 0.55825 | 3.5891 | 12
272.5 | 1712167.9962 | 1.6259 | 0.7547 | 0.55788 | 3.5863 | 12
273 | 1715309.5889 | 1.6263 | 0.75659 | 0.55751 | 3.5836 | 12
273.5 | 1718451.1815 | 1.6267 | 0.75849 | 0.55715 | 3.5808 | 12
274 | 1721592.7742 | 1.6271 | 0.76038 | 0.55678 | 3.5781 | 12
274.5 | 1724734.3668 | 1.6276 | 0.76227 | 0.55642 | 3.5753 | 12
275 | 1727875.9595 | 1.628 | 0.76415 | 0.55605 | 3.5726 | 12
275.5 | 1731017.5521 | 1.6284 | 0.76604 | 0.55569 | 3.5699 | 12
276 | 1734159.1448 | 1.6288 | 0.76793 | 0.55533 | 3.5672 | 12
276.5 | 1737300.7374 | 1.6292 | 0.76982 | 0.55497 | 3.5645 | 12
277 | 1740442.3301 | 1.6296 | 0.7717 | 0.55461 | 3.5618 | 12
277.5 | 1743583.9227 | 1.63 | 0.77358 | 0.55425 | 3.5591 | 12
278 | 1746725.5154 | 1.6304 | 0.77547 | 0.55389 | 3.5564 | 12
278.5 | 1749867.108 | 1.6308 | 0.77735 | 0.55353 | 3.5537 | 12
279 | 1753008.7007 | 1.6312 | 0.77923 | 0.55318 | 3.551 | 12
279.5 | 1756150.2934 | 1.6316 | 0.78111 | 0.55282 | 3.5484 | 12
280 | 1759291.886 | 1.632 | 0.78299 | 0.55247 | 3.5457 | 12
280.5 | 1762433.4787 | 1.6323 | 0.78487 | 0.55211 | 3.543 | 12
281 | 1765575.0713 | 1.6327 | 0.78675 | 0.55176 | 3.5404 | 12
281.5 | 1768716.664 | 1.6331 | 0.78863 | 0.5514 | 3.5377 | 12
282 | 1771858.2566 | 1.6335 | 0.7905 | 0.55105 | 3.5351 | 12
282.5 | 1774999.8493 | 1.6339 | 0.79238 | 0.5507 | 3.5324 | 12
283 | 1778141.4419 | 1.6342 | 0.79425 | 0.55035 | 3.5298 | 12
283.5 | 1781283.0346 | 1.6346 | 0.79613 | 0.55 | 3.5272 | 12
284 | 1784424.6272 | 1.635 | 0.798 | 0.54965 | 3.5245 | 12
284.5 | 1787566.2199 | 1.6354 | 0.79987 | 0.5493 | 3.5219 | 12
285 | 1790707.8125 | 1.6357 | 0.80174 | 0.54895 | 3.5193 | 12
285.5 | 1793849.4052 | 1.6361 | 0.80362 | 0.5486 | 3.5167 | 12
286 | 1796990.9979 | 1.6365 | 0.80549 | 0.54826 | 3.5141 | 12
286.5 | 1800132.5905 | 1.6368 | 0.80735 | 0.54791 | 3.5115 | 12
287 | 1803274.1832 | 1.6372 | 0.80922 | 0.54757 | 3.5089 | 12
287.5 | 1806415.7758 | 1.6376 | 0.81109 | 0.54722 | 3.5063 | 12
288 | 1809557.3685 | 1.6379 | 0.81296 | 0.54688 | 3.5038 | 12
288.5 | 1812698.9611 | 1.6383 | 0.81482 | 0.54653 | 3.5012 | 12
289 | 1815840.5538 | 1.6386 | 0.81669 | 0.54619 | 3.4986 | 12
289.5 | 1818982.1464 | 1.639 | 0.81855 | 0.54585 | 3.496 | 12
290 | 1822123.7391 | 1.6393 | 0.82042 | 0.54551 | 3.4935 | 12
290.5 | 1825265.3317 | 1.6397 | 0.82228 | 0.54517 | 3.4909 | 12
291 | 1828406.9244 | 1.64 | 0.82414 | 0.54483 | 3.4884 | 12
291.5 | 1831548.517 | 1.6404 | 0.826 | 0.54449 | 3.4858 | 12
292 | 1834690.1097 | 1.6407 | 0.82786 | 0.54415 | 3.4833 | 12
292.5 | 1837831.7024 | 1.6411 | 0.82972 | 0.54381 | 3.4807 | 12
293 | 1840973.295 | 1.6414 | 0.83158 | 0.54347 | 3.4782 | 12
293.5 | 1844114.8877 | 1.6417 | 0.83344 | 0.54313 | 3.4757 | 12
294 | 1847256.4803 | 1.6421 | 0.8353 | 0.5428 | 3.4731 | 12
294.5 | 1850398.073 | 1.6424 | 0.83715 | 0.54246 | 3.4706 | 12
295 | 1853539.6656 | 1.6427 | 0.83901 | 0.54213 | 3.4681 | 12
295.5 | 1856681.2583 | 1.6431 | 0.84086 | 0.54179 | 3.4656 | 12
296 | 1859822.8509 | 1.6434 | 0.84272 | 0.54146 | 3.4631 | 12
296.5 | 1862964.4436 | 1.6437 | 0.84457 | 0.54112 | 3.4606 | 12
297 | 1866106.0362 | 1.644 | 0.84642 | 0.54079 | 3.4581 | 12
297.5 | 1869247.6289 | 1.6444 | 0.84828 | 0.54046 | 3.4556 | 12
298 | 1872389.2215 | 1.6447 | 0.85013 | 0.54013 | 3.4531 | 12
298.5 | 1875530.8142 | 1.645 | 0.85198 | 0.5398 | 3.4506 | 12
299 | 1878672.4068 | 1.6453 | 0.85383 | 0.53947 | 3.4481 | 12
299.5 | 1881813.9995 | 1.6457 | 0.85568 | 0.53914 | 3.4457 | 12
300 | 1884955.5922 | 1.646 | 0.85753 | 0.53881 | 3.4432 | 12
300.5 | 1888097.1848 | 1.6463 | 0.85938 | 0.53848 | 3.4407 | 12
301 | 1891238.7775 | 1.6466 | 0.86122 | 0.53815 | 3.4383 | 12
301.5 | 1894380.3701 | 1.6469 | 0.86307 | 0.53782 | 3.4358 | 12
302 | 1897521.9628 | 1.6472 | 0.86492 | 0.53749 | 3.4333 | 12
302.5 | 1900663.5554 | 1.6475 | 0.86676 | 0.53717 | 3.4309 | 12
303 | 1903805.1481 | 1.6478 | 0.86861 | 0.53684 | 3.4284 | 12
303.5 | 1906946.7407 | 1.6481 | 0.87045 | 0.53651 | 3.426 | 12
304 | 1910088.3334 | 1.6484 | 0.87229 | 0.53619 | 3.4236 | 12
304.5 | 1913229.926 | 1.6487 | 0.87414 | 0.53586 | 3.4211 | 12
305 | 1916371.5187 | 1.6491 | 0.87598 | 0.53554 | 3.4187 | 12
305.5 | 1919513.1113 | 1.6494 | 0.87782 | 0.53522 | 3.4163 | 12
306 | 1922654.704 | 1.6496 | 0.87966 | 0.53489 | 3.4138 | 12
306.5 | 1925796.2967 | 1.6499 | 0.8815 | 0.53457 | 3.4114 | 12
307 | 1928937.8893 | 1.6502 | 0.88334 | 0.53425 | 3.409 | 12
307.5 | 1932079.482 | 1.6505 | 0.88518 | 0.53393 | 3.4066 | 12
308 | 1935221.0746 | 1.6508 | 0.88702 | 0.53361 | 3.4042 | 12
308.5 | 1938362.6673 | 1.6511 | 0.88885 | 0.53329 | 3.4018 | 12
309 | 1941504.2599 | 1.6514 | 0.89069 | 0.53297 | 3.3994 | 12
309.5 | 1944645.8526 | 1.6517 | 0.89253 | 0.53265 | 3.397 | 12
310 | 1947787.4452 | 1.652 | 0.89436 | 0.53233 | 3.3946 | 12
310.5 | 1950929.0379 | 1.6523 | 0.8962 | 0.53201 | 3.3922 | 12
311 | 1954070.6305 | 1.6526 | 0.89803 | 0.53169 | 3.3898 | 12
311.5 | 1957212.2232 | 1.6528 | 0.89986 | 0.53137 | 3.3874 | 12
312 | 1960353.8158 | 1.6531 | 0.9017 | 0.53106 | 3.385 | 12
312.5 | 1963495.4085 | 1.6534 | 0.90353 | 0.53074 | 3.3826 | 12
313 | 1966637.0011 | 1.6537 | 0.90536 | 0.53042 | 3.3803 | 12
313.5 | 1969778.5938 | 1.654 | 0.90719 | 0.53011 | 3.3779 | 12
314 | 1972920.1865 | 1.6542 | 0.90902 | 0.52979 | 3.3755 | 12
314.5 | 1976061.7791 | 1.6545 | 0.91085 | 0.52948 | 3.3732 | 12
315 | 1979203.3718 | 1.6548 | 0.91268 | 0.52916 | 3.3708 | 12
315.5 | 1982344.9644 | 1.6551 | 0.91451 | 0.52885 | 3.3685 | 12
316 | 1985486.5571 | 1.6553 | 0.91634 | 0.52853 | 3.3661 | 12
316.5 | 1988628.1497 | 1.6556 | 0.91816 | 0.52822 | 3.3638 | 12
317 | 1991769.7424 | 1.6559 | 0.91999 | 0.52791 | 3.3614 | 12
317.5 | 1994911.335 | 1.6561 | 0.92182 | 0.5276 | 3.3591 | 12
318 | 1998052.9277 | 1.6564 | 0.92364 | 0.52728 | 3.3567 | 12
318.5 | 2001194.5203 | 1.6567 | 0.92547 | 0.52697 | 3.3544 | 12
319 | 2004336.113 | 1.6569 | 0.92729 | 0.52666 | 3.3521 | 12
319.5 | 2007477.7056 | 1.6572 | 0.92912 | 0.52635 | 3.3497 | 12
320 | 2010619.2983 | 1.6574 | 0.93094 | 0.52604 | 3.3474 | 12
320.5 | 2013760.891 | 1.6577 | 0.93276 | 0.52573 | 3.3451 | 12
321 | 2016902.4836 | 1.658 | 0.93459 | 0.52542 | 3.3428 | 12
321.5 | 2020044.0763 | 1.6582 | 0.93641 | 0.52511 | 3.3404 | 12
322 | 2023185.6689 | 1.6585 | 0.93823 | 0.52481 | 3.3381 | 12
322.5 | 2026327.2616 | 1.6587 | 0.94005 | 0.5245 | 3.3358 | 12
323 | 2029468.8542 | 1.659 | 0.94187 | 0.52419 | 3.3335 | 12
323.5 | 2032610.4469 | 1.6592 | 0.94369 | 0.52388 | 3.3312 | 12
324 | 2035752.0395 | 1.6595 | 0.94551 | 0.52358 | 3.3289 | 12
324.5 | 2038893.6322 | 1.6597 | 0.94732 | 0.52327 | 3.3266 | 12
325 | 2042035.2248 | 1.66 | 0.94914 | 0.52296 | 3.3243 | 12
325.5 | 2045176.8175 | 1.6602 | 0.95096 | 0.52266 | 3.322 | 12
326 | 2048318.4101 | 1.6605 | 0.95278 | 0.52235 | 3.3197 | 12
326.5 | 2051460.0028 | 1.6607 | 0.95459 | 0.52205 | 3.3174 | 12
327 | 2054601.5954 | 1.661 | 0.95641 | 0.52174 | 3.3152 | 12
327.5 | 2057743.1881 | 1.6612 | 0.95822 | 0.52144 | 3.3129 | 12
328 | 2060884.7808 | 1.6615 | 0.96004 | 0.52114 | 3.3106 | 12
328.5 | 2064026.3734 | 1.6617 | 0.96185 | 0.52083 | 3.3083 | 12
329 | 2067167.9661 | 1.6619 | 0.96366 | 0.52053 | 3.3061 | 12
329.5 | 2070309.5587 | 1.6622 | 0.96548 | 0.52023 | 3.3038 | 12
330 | 2073451.1514 | 1.6624 | 0.96729 | 0.51993 | 3.3015 | 12
330.5 | 2076592.744 | 1.6626 | 0.9691 | 0.51963 | 3.2993 | 12
331 | 2079734.3367 | 1.6629 | 0.97091 | 0.51932 | 3.297 | 12
331.5 | 2082875.9293 | 1.6631 | 0.97272 | 0.51902 | 3.2947 | 12
332 | 2086017.522 | 1.6634 | 0.97453 | 0.51872 | 3.2925 | 12
332.5 | 2089159.1146 | 1.6636 | 0.97634 | 0.51842 | 3.2902 | 12
333 | 2092300.7073 | 1.6638 | 0.97815 | 0.51812 | 3.288 | 12
333.5 | 2095442.2999 | 1.664 | 0.97996 | 0.51782 | 3.2857 | 12
334 | 2098583.8926 | 1.6643 | 0.98177 | 0.51752 | 3.2835 | 12
334.5 | 2101725.4853 | 1.6645 | 0.98358 | 0.51723 | 3.2813 | 12
335 | 2104867.0779 | 1.6647 | 0.98538 | 0.51693 | 3.279 | 12
335.5 | 2108008.6706 | 1.665 | 0.98719 | 0.51663 | 3.2768 | 12
336 | 2111150.2632 | 1.6652 | 0.989 | 0.51633 | 3.2745 | 12
336.5 | 2114291.8559 | 1.6654 | 0.9908 | 0.51604 | 3.2723 | 12
337 | 2117433.4485 | 1.6656 | 0.99261 | 0.51574 | 3.2701 | 12
337.5 | 2120575.0412 | 1.6659 | 0.99441 | 0.51544 | 3.2679 | 12
338 | 2123716.6338 | 1.6661 | 0.99622 | 0.51515 | 3.2656 | 12
338.5 | 2126858.2265 | 1.6663 | 0.99802 | 0.51485 | 3.2634 | 12
339 | 2129999.8191 | 1.6665 | 0.99982 | 0.51455 | 3.2612 | 12
339.5 | 2133141.4118 | 1.6667 | 1.0016 | 0.51426 | 3.259 | 12
340 | 2136283.0044 | 1.6669 | 1.0034 | 0.51396 | 3.2568 | 12
340.5 | 2139424.5971 | 1.6672 | 1.0052 | 0.51367 | 3.2546 | 12
341 | 2142566.1897 | 1.6674 | 1.007 | 0.51338 | 3.2524 | 12
341.5 | 2145707.7824 | 1.6676 | 1.0088 | 0.51308 | 3.2502 | 12
342 | 2148849.3751 | 1.6678 | 1.0106 | 0.51279 | 3.248 | 12
342.5 | 2151990.9677 | 1.668 | 1.0124 | 0.5125 | 3.2458 | 12
343 | 2155132.5604 | 1.6682 | 1.0142 | 0.5122 | 3.2436 | 12
343.5 | 2158274.153 | 1.6684 | 1.016 | 0.51191 | 3.2414 | 12
344 | 2161415.7457 | 1.6687 | 1.0178 | 0.51162 | 3.2392 | 12
344.5 | 2164557.3383 | 1.6689 | 1.0196 | 0.51133 | 3.237 | 12
345 | 2167698.931 | 1.6691 | 1.0214 | 0.51104 | 3.2348 | 12
345.5 | 2170840.5236 | 1.6693 | 1.0232 | 0.51074 | 3.2326 | 12
346 | 2173982.1163 | 1.6695 | 1.025 | 0.51045 | 3.2304 | 12
346.5 | 2177123.7089 | 1.6697 | 1.0268 | 0.51016 | 3.2283 | 12
347 | 2180265.3016 | 1.6699 | 1.0286 | 0.50987 | 3.2261 | 12
347.5 | 2183406.8942 | 1.6701 | 1.0304 | 0.50958 | 3.2239 | 12
348 | 2186548.4869 | 1.6703 | 1.0322 | 0.50929 | 3.2217 | 12
348.5 | 2189690.0796 | 1.6705 | 1.034 | 0.509 | 3.2196 | 12
349 | 2192831.6722 | 1.6707 | 1.0358 | 0.50872 | 3.2174 | 12
349.5 | 2195973.2649 | 1.6709 | 1.0376 | 0.50843 | 3.2152 | 12
350 | 2199114.8575 | 1.6711 | 1.0394 | 0.50814 | 3.2131 | 12

## 5回目仮計算Lp (hidden)
1/Lp | Lp | margin | Margin;100
0.005 | 200 | 157.7782
0.004 | 250 | 113.7109
0.0033333 | 300 | 86.351
0.0028571 | 350 | 67.5419
0.0025 | 400 | 53.5619
0.0022222 | 450 | 42.7773
0.002 | 500 | 34.1096
0.0018182 | 550 | 26.9732
| L | g
| 284.4114 | 26.9117
| 142.2057 | 97.0438
| a | 19946.3656
| b | -43.2204
| L | 377.7478
考え方
LpをLrの10倍と5倍で求める⇒Gmargin=a/Lp+bの近似する。
Gmarginを30とするLpを求める

## 5回目Lp適用計算 (Cr補正) (hidden)
Vin | 390
Vo | 12
VF | 0.6
Vo | 12.6
Io | 13.3333
Po | 160
Effi | 0.95
Pin | 168.4211
Ro | 0.89775
Np | 39
Ns | 2
n | 16.5596
Lm | 272.4154 | uH | 0.00027242
Lr | 105.3324 | uH | 0.00010533
Cr | 20.8918 | nF | 2.0892e-08
Rac | 199.5467
wo | 674110.8964 | fo | 107.2881
Q | 0.35584 |  |  | Max | 2.1626
|  |  |  | Match | 81
Vs | 195 |  |  | fsw | 60
必要比 | 1.07 |  |  | Gain比 | 2.0211
fsw | w | 1項 | 2項 | Vp0/Vs
65 | 408407.045 | 0.33323 | -0.37176 | 2.003
fsw | w | 1項 | 2項 | Vp0/Vs | Vo | Vo1
20 | 125663.7061 | -9.7402 | -1.8425 | 0.10088 | 0.58791 | 12
20.5 | 128805.2988 | -9.2041 | -1.7943 | 0.10664 | 0.65576 | 12
21 | 131946.8915 | -8.7057 | -1.7483 | 0.11262 | 0.72615 | 12
21.5 | 135088.4841 | -8.2418 | -1.7044 | 0.11882 | 0.79917 | 12 | 動作点
22 | 138230.0768 | -7.8091 | -1.6623 | 0.12525 | 0.87489 | 12
22.5 | 141371.6694 | -7.4049 | -1.6221 | 0.13192 | 0.95341 | 12 | fsw位置 | 79
23 | 144513.2621 | -7.0269 | -1.5836 | 0.13883 | 1.0348 | 12 | Vo | 11.9455
23.5 | 147654.8547 | -6.6726 | -1.5466 | 0.146 | 1.1192 | 12 | fsw | 99.5
24 | 150796.4474 | -6.3403 | -1.5111 | 0.15342 | 1.2067 | 12
24.5 | 153938.04 | -6.0282 | -1.477 | 0.16112 | 1.2973 | 12 | fo補正 | 1.005
25 | 157079.6327 | -5.7345 | -1.4442 | 0.1691 | 1.3913 | 12
25.5 | 160221.2253 | -5.458 | -1.4126 | 0.17737 | 1.4887 | 12
26 | 163362.818 | -5.1973 | -1.3821 | 0.18595 | 1.5896 | 12
26.5 | 166504.4106 | -4.9512 | -1.3527 | 0.19483 | 1.6943 | 12
27 | 169646.0033 | -4.7186 | -1.3244 | 0.20404 | 1.8027 | 12
27.5 | 172787.5959 | -4.4986 | -1.297 | 0.21359 | 1.9152 | 12
28 | 175929.1886 | -4.2903 | -1.2706 | 0.22349 | 2.0317 | 12
28.5 | 179070.7813 | -4.0929 | -1.245 | 0.23375 | 2.1526 | 12
29 | 182212.3739 | -3.9056 | -1.2203 | 0.24439 | 2.2779 | 12
29.5 | 185353.9666 | -3.7277 | -1.1963 | 0.25543 | 2.4079 | 12
30 | 188495.5592 | -3.5586 | -1.1731 | 0.26688 | 2.5427 | 12
30.5 | 191637.1519 | -3.3978 | -1.1505 | 0.27876 | 2.6826 | 12
31 | 194778.7445 | -3.2447 | -1.1287 | 0.29109 | 2.8277 | 12
31.5 | 197920.3372 | -3.0989 | -1.1075 | 0.30388 | 2.9783 | 12
32 | 201061.9298 | -2.9598 | -1.0869 | 0.31716 | 3.1347 | 12
32.5 | 204203.5225 | -2.8271 | -1.0669 | 0.33094 | 3.2971 | 12
33 | 207345.1151 | -2.7003 | -1.0474 | 0.34526 | 3.4657 | 12
33.5 | 210486.7078 | -2.5793 | -1.0285 | 0.36013 | 3.6408 | 12
34 | 213628.3004 | -2.4635 | -1.0101 | 0.37559 | 3.8228 | 12
34.5 | 216769.8931 | -2.3527 | -0.99215 | 0.39165 | 4.0119 | 12
35 | 219911.4858 | -2.2466 | -0.97469 | 0.40834 | 4.2085 | 12
35.5 | 223053.0784 | -2.145 | -0.95766 | 0.4257 | 4.4129 | 12
36 | 226194.6711 | -2.0476 | -0.94107 | 0.44376 | 4.6256 | 12
36.5 | 229336.2637 | -1.9541 | -0.92488 | 0.46255 | 4.8468 | 12
37 | 232477.8564 | -1.8644 | -0.90909 | 0.4821 | 5.077 | 12
37.5 | 235619.449 | -1.7783 | -0.89368 | 0.50245 | 5.3167 | 12
38 | 238761.0417 | -1.6956 | -0.87862 | 0.52364 | 5.5662 | 12
38.5 | 241902.6343 | -1.616 | -0.86392 | 0.54571 | 5.8261 | 12
39 | 245044.227 | -1.5395 | -0.84955 | 0.5687 | 6.0969 | 12
39.5 | 248185.8196 | -1.4659 | -0.8355 | 0.59266 | 6.379 | 12
40 | 251327.4123 | -1.3951 | -0.82176 | 0.61763 | 6.673 | 12
40.5 | 254469.0049 | -1.3268 | -0.80832 | 0.64365 | 6.9794 | 12
41 | 257610.5976 | -1.261 | -0.79516 | 0.67079 | 7.2989 | 12
41.5 | 260752.1902 | -1.1976 | -0.78228 | 0.69907 | 7.6321 | 12
42 | 263893.7829 | -1.1364 | -0.76967 | 0.72857 | 7.9794 | 12
42.5 | 267035.3756 | -1.0774 | -0.75732 | 0.75933 | 8.3416 | 12
43 | 270176.9682 | -1.0205 | -0.74522 | 0.79139 | 8.7192 | 12
43.5 | 273318.5609 | -0.96543 | -0.73336 | 0.82482 | 9.1128 | 12
44 | 276460.1535 | -0.91228 | -0.72172 | 0.85966 | 9.5231 | 12
44.5 | 279601.7462 | -0.86091 | -0.71032 | 0.89596 | 9.9506 | 12
45 | 282743.3388 | -0.81124 | -0.69913 | 0.93377 | 10.3957 | 12
45.5 | 285884.9315 | -0.7632 | -0.68815 | 0.97312 | 10.8591 | 12
46 | 289026.5241 | -0.71672 | -0.67737 | 1.014 | 11.3409 | 12
46.5 | 292168.1168 | -0.67173 | -0.66678 | 1.0565 | 11.8416 | 12
47 | 295309.7094 | -0.62817 | -0.65639 | 1.1007 | 12.3611 | 12
47.5 | 298451.3021 | -0.58597 | -0.64618 | 1.1464 | 12.8995 | 12
48 | 301592.8947 | -0.54509 | -0.63615 | 1.1937 | 13.4564 | 12
48.5 | 304734.4874 | -0.50546 | -0.6263 | 1.2425 | 14.0314 | 12
49 | 307876.0801 | -0.46705 | -0.6166 | 1.2928 | 14.6235 | 12
49.5 | 311017.6727 | -0.42979 | -0.60708 | 1.3444 | 15.2315 | 12
50 | 314159.2654 | -0.39364 | -0.59771 | 1.3973 | 15.8537 | 12
50.5 | 317300.858 | -0.35856 | -0.58849 | 1.4511 | 16.488 | 12
51 | 320442.4507 | -0.32451 | -0.57942 | 1.5058 | 17.1317 | 12
51.5 | 323584.0433 | -0.29144 | -0.57049 | 1.561 | 17.7815 | 12
52 | 326725.636 | -0.25933 | -0.56171 | 1.6163 | 18.4336 | 12
52.5 | 329867.2286 | -0.22812 | -0.55306 | 1.6715 | 19.0833 | 12
53 | 333008.8213 | -0.1978 | -0.54454 | 1.7261 | 19.7257 | 12
53.5 | 336150.4139 | -0.16832 | -0.53615 | 1.7795 | 20.3551 | 12
54 | 339292.0066 | -0.13966 | -0.52788 | 1.8314 | 20.9654 | 12
54.5 | 342433.5992 | -0.11178 | -0.51974 | 1.881 | 21.5505 | 12
55 | 345575.1919 | -0.084662 | -0.51171 | 1.928 | 22.1037 | 12
55.5 | 348716.7845 | -0.058271 | -0.5038 | 1.9718 | 22.619 | 12
56 | 351858.3772 | -0.032584 | -0.496 | 2.0118 | 23.0903 | 12
56.5 | 354999.9699 | -0.0075753 | -0.48831 | 2.0476 | 23.5124 | 12
57 | 358141.5625 | 0.016778 | -0.48072 | 2.0789 | 23.8809 | 12
57.5 | 361283.1552 | 0.040498 | -0.47324 | 2.1054 | 24.1925 | 12
58 | 364424.7478 | 0.063608 | -0.46586 | 2.1268 | 24.445 | 12
58.5 | 367566.3405 | 0.086127 | -0.45857 | 2.1432 | 24.6376 | 12
59 | 370707.9331 | 0.10808 | -0.45138 | 2.1545 | 24.7708 | 12
59.5 | 373849.5258 | 0.12948 | -0.44429 | 2.1609 | 24.846 | 12
60 | 376991.1184 | 0.15034 | -0.43728 | 2.1626 | 24.8661 | 12
60.5 | 380132.7111 | 0.17069 | -0.43037 | 2.1599 | 24.8345 | 12
61 | 383274.3037 | 0.19054 | -0.42354 | 2.1532 | 24.7554 | 12
61.5 | 386415.8964 | 0.20991 | -0.41679 | 2.1429 | 24.6336 | 12
62 | 389557.489 | 0.22882 | -0.41012 | 2.1293 | 24.4739 | 12
62.5 | 392699.0817 | 0.24727 | -0.40354 | 2.1129 | 24.2814 | 12
63 | 395840.6744 | 0.26528 | -0.39703 | 2.0942 | 24.0608 | 12
63.5 | 398982.267 | 0.28287 | -0.3906 | 2.0735 | 23.8169 | 12
64 | 402123.8597 | 0.30005 | -0.38425 | 2.0512 | 23.5541 | 12
64.5 | 405265.4523 | 0.31683 | -0.37797 | 2.0276 | 23.2762 | 12
65 | 408407.045 | 0.33323 | -0.37176 | 2.003 | 22.987 | 12
65.5 | 411548.6376 | 0.34925 | -0.36561 | 1.9778 | 22.6897 | 12
66 | 414690.2303 | 0.36491 | -0.35954 | 1.9521 | 22.3869 | 12
66.5 | 417831.8229 | 0.38022 | -0.35353 | 1.9261 | 22.0812 | 12
67 | 420973.4156 | 0.39518 | -0.34759 | 1.9001 | 21.7746 | 12
67.5 | 424115.0082 | 0.40982 | -0.34171 | 1.8741 | 21.4689 | 12
68 | 427256.6009 | 0.42413 | -0.33589 | 1.8483 | 21.1654 | 12
68.5 | 430398.1935 | 0.43813 | -0.33014 | 1.8229 | 20.8654 | 12
69 | 433539.7862 | 0.45183 | -0.32444 | 1.7978 | 20.5699 | 12
69.5 | 436681.3788 | 0.46523 | -0.3188 | 1.7731 | 20.2796 | 12
70 | 439822.9715 | 0.47834 | -0.31322 | 1.749 | 19.9951 | 12
70.5 | 442964.5642 | 0.49118 | -0.30769 | 1.7253 | 19.7169 | 12
71 | 446106.1568 | 0.50375 | -0.30222 | 1.7023 | 19.4452 | 12
71.5 | 449247.7495 | 0.51606 | -0.2968 | 1.6798 | 19.1804 | 12
72 | 452389.3421 | 0.52811 | -0.29144 | 1.6579 | 18.9225 | 12
72.5 | 455530.9348 | 0.53991 | -0.28612 | 1.6366 | 18.6716 | 12
73 | 458672.5274 | 0.55147 | -0.28086 | 1.6159 | 18.4278 | 12
73.5 | 461814.1201 | 0.56279 | -0.27564 | 1.5957 | 18.1909 | 12
74 | 464955.7127 | 0.57389 | -0.27047 | 1.5762 | 17.961 | 12
74.5 | 468097.3054 | 0.58476 | -0.26535 | 1.5573 | 17.7379 | 12
75 | 471238.898 | 0.59542 | -0.26028 | 1.5389 | 17.5214 | 12
75.5 | 474380.4907 | 0.60586 | -0.25525 | 1.5211 | 17.3115 | 12
76 | 477522.0833 | 0.6161 | -0.25026 | 1.5038 | 17.108 | 12
76.5 | 480663.676 | 0.62614 | -0.24532 | 1.487 | 16.9107 | 12
77 | 483805.2687 | 0.63599 | -0.24042 | 1.4708 | 16.7194 | 12
77.5 | 486946.8613 | 0.64564 | -0.23557 | 1.455 | 16.5339 | 12
78 | 490088.454 | 0.65511 | -0.23075 | 1.4398 | 16.3541 | 12
78.5 | 493230.0466 | 0.6644 | -0.22597 | 1.425 | 16.1798 | 12
79 | 496371.6393 | 0.67351 | -0.22124 | 1.4106 | 16.0107 | 12
79.5 | 499513.2319 | 0.68246 | -0.21654 | 1.3967 | 15.8468 | 12
80 | 502654.8246 | 0.69123 | -0.21188 | 1.3832 | 15.6878 | 12
80.5 | 505796.4172 | 0.69984 | -0.20726 | 1.3701 | 15.5335 | 12
81 | 508938.0099 | 0.7083 | -0.20267 | 1.3574 | 15.3838 | 12
81.5 | 512079.6025 | 0.71659 | -0.19812 | 1.345 | 15.2386 | 12
82 | 515221.1952 | 0.72474 | -0.19361 | 1.3331 | 15.0976 | 12
82.5 | 518362.7878 | 0.73274 | -0.18913 | 1.3214 | 14.9607 | 12
83 | 521504.3805 | 0.74059 | -0.18468 | 1.3101 | 14.8278 | 12
83.5 | 524645.9731 | 0.74831 | -0.18027 | 1.2992 | 14.6987 | 12
84 | 527787.5658 | 0.75589 | -0.17589 | 1.2885 | 14.5733 | 12
84.5 | 530929.1585 | 0.76333 | -0.17154 | 1.2782 | 14.4513 | 12
85 | 534070.7511 | 0.77064 | -0.16723 | 1.2681 | 14.3328 | 12
85.5 | 537212.3438 | 0.77782 | -0.16294 | 1.2583 | 14.2176 | 12
86 | 540353.9364 | 0.78488 | -0.15869 | 1.2488 | 14.1055 | 12
86.5 | 543495.5291 | 0.79182 | -0.15446 | 1.2395 | 13.9965 | 12
87 | 546637.1217 | 0.79864 | -0.15027 | 1.2305 | 13.8904 | 12
87.5 | 549778.7144 | 0.80534 | -0.1461 | 1.2218 | 13.7872 | 12
88 | 552920.307 | 0.81193 | -0.14196 | 1.2132 | 13.6866 | 12
88.5 | 556061.8997 | 0.8184 | -0.13786 | 1.2049 | 13.5887 | 12
89 | 559203.4923 | 0.82477 | -0.13377 | 1.1968 | 13.4934 | 12
89.5 | 562345.085 | 0.83103 | -0.12972 | 1.1889 | 13.4004 | 12
90 | 565486.6776 | 0.83719 | -0.12569 | 1.1812 | 13.3099 | 12
90.5 | 568628.2703 | 0.84324 | -0.12169 | 1.1737 | 13.2216 | 12
91 | 571769.863 | 0.8492 | -0.11771 | 1.1664 | 13.1355 | 12
91.5 | 574911.4556 | 0.85505 | -0.11376 | 1.1593 | 13.0515 | 12
92 | 578053.0483 | 0.86082 | -0.10984 | 1.1523 | 12.9696 | 12
92.5 | 581194.6409 | 0.86649 | -0.10593 | 1.1456 | 12.8897 | 12
93 | 584336.2336 | 0.87206 | -0.10206 | 1.1389 | 12.8117 | 12
93.5 | 587477.8262 | 0.87755 | -0.098204 | 1.1325 | 12.7355 | 12
94 | 590619.4189 | 0.88295 | -0.094373 | 1.1261 | 12.6611 | 12
94.5 | 593761.0115 | 0.88827 | -0.090566 | 1.12 | 12.5885 | 12
95 | 596902.6042 | 0.8935 | -0.086782 | 1.1139 | 12.5175 | 12
95.5 | 600044.1968 | 0.89865 | -0.083019 | 1.1081 | 12.4481 | 12
96 | 603185.7895 | 0.90372 | -0.079279 | 1.1023 | 12.3803 | 12
96.5 | 606327.3821 | 0.90872 | -0.07556 | 1.0967 | 12.314 | 12
97 | 609468.9748 | 0.91363 | -0.071863 | 1.0912 | 12.2492 | 12
97.5 | 612610.5675 | 0.91847 | -0.068186 | 1.0858 | 12.1858 | 12
98 | 615752.1601 | 0.92323 | -0.06453 | 1.0805 | 12.1237 | 12
98.5 | 618893.7528 | 0.92793 | -0.060894 | 1.0754 | 12.063 | 12
99 | 622035.3454 | 0.93255 | -0.057278 | 1.0703 | 12.0036 | 12
99.5 | 625176.9381 | 0.9371 | -0.053682 | 1.0654 | 11.9455 | 12
100 | 628318.5307 | 0.94159 | -0.050105 | 1.0605 | 11.8885 | 12
100.5 | 631460.1234 | 0.946 | -0.046548 | 1.0558 | 11.8328 | 12
101 | 634601.716 | 0.95036 | -0.043009 | 1.0512 | 11.7781 | 12
101.5 | 637743.3087 | 0.95464 | -0.039489 | 1.0466 | 11.7246 | 12
102 | 640884.9013 | 0.95887 | -0.035987 | 1.0422 | 11.6721 | 12
102.5 | 644026.494 | 0.96303 | -0.032502 | 1.0378 | 11.6207 | 12
103 | 647168.0866 | 0.96714 | -0.029036 | 1.0335 | 11.5703 | 12
103.5 | 650309.6793 | 0.97118 | -0.025587 | 1.0293 | 11.5209 | 12
104 | 653451.2719 | 0.97516 | -0.022155 | 1.0252 | 11.4724 | 12
104.5 | 656592.8646 | 0.97909 | -0.018741 | 1.0212 | 11.4249 | 12
105 | 659734.4573 | 0.98296 | -0.015343 | 1.0172 | 11.3783 | 12
105.5 | 662876.0499 | 0.98678 | -0.011961 | 1.0133 | 11.3325 | 12
106 | 666017.6426 | 0.99055 | -0.0085961 | 1.0095 | 11.2876 | 12
106.5 | 669159.2352 | 0.99426 | -0.0052469 | 1.0058 | 11.2435 | 12
107 | 672300.8279 | 0.99792 | -0.0019135 | 1.0021 | 11.2002 | 12
107.5 | 675442.4205 | 1.0015 | 0.0014043 | 0.99848 | 11.1577 | 12
108 | 678584.0132 | 1.0051 | 0.0047068 | 0.99493 | 11.116 | 12
108.5 | 681725.6058 | 1.0086 | 0.0079941 | 0.99145 | 11.075 | 12
109 | 684867.1985 | 1.0121 | 0.011266 | 0.98803 | 11.0347 | 12
109.5 | 688008.7911 | 1.0155 | 0.014524 | 0.98467 | 10.9952 | 12
110 | 691150.3838 | 1.0188 | 0.017767 | 0.98137 | 10.9563 | 12
110.5 | 694291.9764 | 1.0222 | 0.020996 | 0.97812 | 10.918 | 12
111 | 697433.5691 | 1.0254 | 0.02421 | 0.97493 | 10.8805 | 12
111.5 | 700575.1618 | 1.0287 | 0.027411 | 0.97179 | 10.8435 | 12
112 | 703716.7544 | 1.0318 | 0.030598 | 0.96871 | 10.8072 | 12
112.5 | 706858.3471 | 1.035 | 0.033771 | 0.96567 | 10.7714 | 12
113 | 709999.9397 | 1.0381 | 0.036931 | 0.96269 | 10.7363 | 12
113.5 | 713141.5324 | 1.0412 | 0.040078 | 0.95975 | 10.7017 | 12
114 | 716283.125 | 1.0442 | 0.043211 | 0.95686 | 10.6677 | 12
114.5 | 719424.7177 | 1.0472 | 0.046332 | 0.95402 | 10.6342 | 12
115 | 722566.3103 | 1.0501 | 0.04944 | 0.95122 | 10.6012 | 12
115.5 | 725707.903 | 1.053 | 0.052535 | 0.94846 | 10.5688 | 12
116 | 728849.4956 | 1.0559 | 0.055618 | 0.94575 | 10.5368 | 12
116.5 | 731991.0883 | 1.0587 | 0.058689 | 0.94308 | 10.5054 | 12
117 | 735132.6809 | 1.0615 | 0.061748 | 0.94045 | 10.4744 | 12
117.5 | 738274.2736 | 1.0643 | 0.064795 | 0.93786 | 10.4439 | 12
118 | 741415.8662 | 1.067 | 0.06783 | 0.93531 | 10.4138 | 12
118.5 | 744557.4589 | 1.0697 | 0.070853 | 0.93279 | 10.3842 | 12
119 | 747699.0516 | 1.0724 | 0.073865 | 0.93031 | 10.3551 | 12
119.5 | 750840.6442 | 1.075 | 0.076866 | 0.92787 | 10.3263 | 12
120 | 753982.2369 | 1.0776 | 0.079855 | 0.92547 | 10.298 | 12
120.5 | 757123.8295 | 1.0801 | 0.082834 | 0.92309 | 10.27 | 12
121 | 760265.4222 | 1.0827 | 0.085801 | 0.92076 | 10.2425 | 12
121.5 | 763407.0148 | 1.0852 | 0.088758 | 0.91845 | 10.2154 | 12
122 | 766548.6075 | 1.0876 | 0.091704 | 0.91618 | 10.1886 | 12
122.5 | 769690.2001 | 1.0901 | 0.09464 | 0.91394 | 10.1622 | 12
123 | 772831.7928 | 1.0925 | 0.097565 | 0.91172 | 10.1362 | 12
123.5 | 775973.3854 | 1.0949 | 0.10048 | 0.90954 | 10.1105 | 12
124 | 779114.9781 | 1.0972 | 0.10338 | 0.90739 | 10.0851 | 12
124.5 | 782256.5707 | 1.0995 | 0.10628 | 0.90527 | 10.0601 | 12
125 | 785398.1634 | 1.1018 | 0.10916 | 0.90317 | 10.0355 | 12
125.5 | 788539.7561 | 1.1041 | 0.11204 | 0.90111 | 10.0111 | 12
126 | 791681.3487 | 1.1063 | 0.1149 | 0.89906 | 9.9871 | 12
126.5 | 794822.9414 | 1.1085 | 0.11776 | 0.89705 | 9.9633 | 12
127 | 797964.534 | 1.1107 | 0.12061 | 0.89506 | 9.9399 | 12
127.5 | 801106.1267 | 1.1129 | 0.12344 | 0.8931 | 9.9168 | 12
128 | 804247.7193 | 1.115 | 0.12627 | 0.89116 | 9.894 | 12
128.5 | 807389.312 | 1.1171 | 0.12909 | 0.88924 | 9.8714 | 12
129 | 810530.9046 | 1.1192 | 0.1319 | 0.88735 | 9.8491 | 12
129.5 | 813672.4973 | 1.1213 | 0.1347 | 0.88548 | 9.8271 | 12
130 | 816814.0899 | 1.1233 | 0.13749 | 0.88364 | 9.8054 | 12
130.5 | 819955.6826 | 1.1253 | 0.14028 | 0.88181 | 9.7839 | 12
131 | 823097.2752 | 1.1273 | 0.14305 | 0.88001 | 9.7627 | 12
131.5 | 826238.8679 | 1.1293 | 0.14582 | 0.87823 | 9.7417 | 12
132 | 829380.4605 | 1.1312 | 0.14858 | 0.87647 | 9.721 | 12
132.5 | 832522.0532 | 1.1331 | 0.15133 | 0.87473 | 9.7005 | 12
133 | 835663.6459 | 1.135 | 0.15407 | 0.87301 | 9.6803 | 12
133.5 | 838805.2385 | 1.1369 | 0.1568 | 0.87131 | 9.6603 | 12
134 | 841946.8312 | 1.1388 | 0.15953 | 0.86963 | 9.6405 | 12
134.5 | 845088.4238 | 1.1406 | 0.16224 | 0.86797 | 9.6209 | 12
135 | 848230.0165 | 1.1424 | 0.16495 | 0.86633 | 9.6016 | 12
135.5 | 851371.6091 | 1.1442 | 0.16766 | 0.8647 | 9.5825 | 12
136 | 854513.2018 | 1.146 | 0.17035 | 0.8631 | 9.5635 | 12
136.5 | 857654.7944 | 1.1478 | 0.17304 | 0.86151 | 9.5448 | 12
137 | 860796.3871 | 1.1495 | 0.17572 | 0.85993 | 9.5263 | 12
137.5 | 863937.9797 | 1.1512 | 0.17839 | 0.85838 | 9.508 | 12
138 | 867079.5724 | 1.153 | 0.18105 | 0.85684 | 9.4898 | 12
138.5 | 870221.165 | 1.1546 | 0.18371 | 0.85532 | 9.4719 | 12
139 | 873362.7577 | 1.1563 | 0.18636 | 0.85381 | 9.4541 | 12
139.5 | 876504.3504 | 1.158 | 0.189 | 0.85232 | 9.4366 | 12
140 | 879645.943 | 1.1596 | 0.19164 | 0.85084 | 9.4192 | 12
140.5 | 882787.5357 | 1.1612 | 0.19427 | 0.84938 | 9.402 | 12
141 | 885929.1283 | 1.1628 | 0.19689 | 0.84793 | 9.3849 | 12
141.5 | 889070.721 | 1.1644 | 0.1995 | 0.8465 | 9.3681 | 12
142 | 892212.3136 | 1.1659 | 0.20211 | 0.84508 | 9.3514 | 12
142.5 | 895353.9063 | 1.1675 | 0.20471 | 0.84367 | 9.3348 | 12
143 | 898495.4989 | 1.169 | 0.20731 | 0.84228 | 9.3184 | 12
143.5 | 901637.0916 | 1.1705 | 0.2099 | 0.84091 | 9.3022 | 12
144 | 904778.6842 | 1.172 | 0.21248 | 0.83954 | 9.2862 | 12
144.5 | 907920.2769 | 1.1735 | 0.21505 | 0.83819 | 9.2702 | 12
145 | 911061.8695 | 1.175 | 0.21762 | 0.83685 | 9.2545 | 12
145.5 | 914203.4622 | 1.1764 | 0.22019 | 0.83552 | 9.2388 | 12
146 | 917345.0548 | 1.1779 | 0.22274 | 0.83421 | 9.2234 | 12
146.5 | 920486.6475 | 1.1793 | 0.22529 | 0.83291 | 9.208 | 12
147 | 923628.2402 | 1.1807 | 0.22784 | 0.83162 | 9.1928 | 12
147.5 | 926769.8328 | 1.1821 | 0.23038 | 0.83034 | 9.1778 | 12
148 | 929911.4255 | 1.1835 | 0.23291 | 0.82907 | 9.1629 | 12
148.5 | 933053.0181 | 1.1848 | 0.23544 | 0.82782 | 9.1481 | 12
149 | 936194.6108 | 1.1862 | 0.23796 | 0.82657 | 9.1334 | 12
149.5 | 939336.2034 | 1.1875 | 0.24047 | 0.82534 | 9.1189 | 12
150 | 942477.7961 | 1.1888 | 0.24298 | 0.82411 | 9.1045 | 12
150.5 | 945619.3887 | 1.1902 | 0.24549 | 0.8229 | 9.0902 | 12
151 | 948760.9814 | 1.1915 | 0.24798 | 0.8217 | 9.076 | 12
151.5 | 951902.574 | 1.1927 | 0.25048 | 0.8205 | 9.062 | 12
152 | 955044.1667 | 1.194 | 0.25296 | 0.81932 | 9.048 | 12
152.5 | 958185.7593 | 1.1953 | 0.25545 | 0.81815 | 9.0342 | 12
153 | 961327.352 | 1.1965 | 0.25792 | 0.81698 | 9.0205 | 12
153.5 | 964468.9447 | 1.1978 | 0.26039 | 0.81583 | 9.0069 | 12
154 | 967610.5373 | 1.199 | 0.26286 | 0.81469 | 8.9935 | 12
154.5 | 970752.13 | 1.2002 | 0.26532 | 0.81355 | 8.9801 | 12
155 | 973893.7226 | 1.2014 | 0.26778 | 0.81242 | 8.9668 | 12
155.5 | 977035.3153 | 1.2026 | 0.27023 | 0.81131 | 8.9537 | 12
156 | 980176.9079 | 1.2038 | 0.27267 | 0.8102 | 8.9406 | 12
156.5 | 983318.5006 | 1.2049 | 0.27511 | 0.8091 | 8.9276 | 12
157 | 986460.0932 | 1.2061 | 0.27755 | 0.808 | 8.9148 | 12
157.5 | 989601.6859 | 1.2072 | 0.27998 | 0.80692 | 8.902 | 12
158 | 992743.2785 | 1.2084 | 0.2824 | 0.80584 | 8.8893 | 12
158.5 | 995884.8712 | 1.2095 | 0.28482 | 0.80478 | 8.8768 | 12
159 | 999026.4638 | 1.2106 | 0.28724 | 0.80372 | 8.8643 | 12
159.5 | 1002168.0565 | 1.2117 | 0.28965 | 0.80266 | 8.8519 | 12
160 | 1005309.6491 | 1.2128 | 0.29206 | 0.80162 | 8.8396 | 12
160.5 | 1008451.2418 | 1.2139 | 0.29446 | 0.80058 | 8.8274 | 12
161 | 1011592.8345 | 1.215 | 0.29685 | 0.79955 | 8.8153 | 12
161.5 | 1014734.4271 | 1.216 | 0.29925 | 0.79853 | 8.8032 | 12
162 | 1017876.0198 | 1.2171 | 0.30163 | 0.79752 | 8.7913 | 12
162.5 | 1021017.6124 | 1.2181 | 0.30402 | 0.79651 | 8.7794 | 12
163 | 1024159.2051 | 1.2191 | 0.3064 | 0.79551 | 8.7676 | 12
163.5 | 1027300.7977 | 1.2202 | 0.30877 | 0.79452 | 8.7559 | 12
164 | 1030442.3904 | 1.2212 | 0.31114 | 0.79353 | 8.7443 | 12
164.5 | 1033583.983 | 1.2222 | 0.31351 | 0.79255 | 8.7328 | 12
165 | 1036725.5757 | 1.2232 | 0.31587 | 0.79157 | 8.7213 | 12
165.5 | 1039867.1683 | 1.2242 | 0.31823 | 0.79061 | 8.7099 | 12
166 | 1043008.761 | 1.2251 | 0.32058 | 0.78964 | 8.6986 | 12
166.5 | 1046150.3536 | 1.2261 | 0.32293 | 0.78869 | 8.6873 | 12
167 | 1049291.9463 | 1.2271 | 0.32527 | 0.78774 | 8.6762 | 12
167.5 | 1052433.539 | 1.228 | 0.32761 | 0.7868 | 8.6651 | 12
168 | 1055575.1316 | 1.229 | 0.32995 | 0.78586 | 8.654 | 12
168.5 | 1058716.7243 | 1.2299 | 0.33228 | 0.78493 | 8.6431 | 12
169 | 1061858.3169 | 1.2308 | 0.33461 | 0.78401 | 8.6322 | 12
169.5 | 1064999.9096 | 1.2317 | 0.33694 | 0.78309 | 8.6214 | 12
170 | 1068141.5022 | 1.2327 | 0.33926 | 0.78217 | 8.6106 | 12
170.5 | 1071283.0949 | 1.2336 | 0.34157 | 0.78126 | 8.5999 | 12
171 | 1074424.6875 | 1.2345 | 0.34389 | 0.78036 | 8.5893 | 12
171.5 | 1077566.2802 | 1.2353 | 0.3462 | 0.77947 | 8.5787 | 12
172 | 1080707.8728 | 1.2362 | 0.3485 | 0.77857 | 8.5682 | 12
172.5 | 1083849.4655 | 1.2371 | 0.3508 | 0.77769 | 8.5578 | 12
173 | 1086991.0581 | 1.238 | 0.3531 | 0.77681 | 8.5474 | 12
173.5 | 1090132.6508 | 1.2388 | 0.3554 | 0.77593 | 8.5371 | 12
174 | 1093274.2434 | 1.2397 | 0.35769 | 0.77506 | 8.5268 | 12
174.5 | 1096415.8361 | 1.2405 | 0.35997 | 0.77419 | 8.5166 | 12
175 | 1099557.4288 | 1.2413 | 0.36226 | 0.77333 | 8.5065 | 12
175.5 | 1102699.0214 | 1.2422 | 0.36454 | 0.77247 | 8.4964 | 12
176 | 1105840.6141 | 1.243 | 0.36681 | 0.77162 | 8.4863 | 12
176.5 | 1108982.2067 | 1.2438 | 0.36909 | 0.77077 | 8.4764 | 12
177 | 1112123.7994 | 1.2446 | 0.37136 | 0.76993 | 8.4665 | 12
177.5 | 1115265.392 | 1.2454 | 0.37362 | 0.76909 | 8.4566 | 12
178 | 1118406.9847 | 1.2462 | 0.37588 | 0.76826 | 8.4468 | 12
178.5 | 1121548.5773 | 1.247 | 0.37814 | 0.76743 | 8.437 | 12
179 | 1124690.17 | 1.2478 | 0.3804 | 0.76661 | 8.4273 | 12
179.5 | 1127831.7626 | 1.2485 | 0.38265 | 0.76579 | 8.4176 | 12
180 | 1130973.3553 | 1.2493 | 0.3849 | 0.76497 | 8.408 | 12
180.5 | 1134114.9479 | 1.2501 | 0.38715 | 0.76416 | 8.3985 | 12
181 | 1137256.5406 | 1.2508 | 0.38939 | 0.76335 | 8.389 | 12
181.5 | 1140398.1333 | 1.2516 | 0.39163 | 0.76255 | 8.3795 | 12
182 | 1143539.7259 | 1.2523 | 0.39386 | 0.76175 | 8.3701 | 12
182.5 | 1146681.3186 | 1.253 | 0.3961 | 0.76095 | 8.3607 | 12
183 | 1149822.9112 | 1.2538 | 0.39833 | 0.76016 | 8.3514 | 12
183.5 | 1152964.5039 | 1.2545 | 0.40055 | 0.75937 | 8.3421 | 12
184 | 1156106.0965 | 1.2552 | 0.40278 | 0.75859 | 8.3329 | 12
184.5 | 1159247.6892 | 1.2559 | 0.405 | 0.75781 | 8.3237 | 12
185 | 1162389.2818 | 1.2566 | 0.40722 | 0.75703 | 8.3145 | 12
185.5 | 1165530.8745 | 1.2573 | 0.40943 | 0.75626 | 8.3054 | 12
186 | 1168672.4671 | 1.258 | 0.41164 | 0.75549 | 8.2964 | 12
186.5 | 1171814.0598 | 1.2587 | 0.41385 | 0.75472 | 8.2874 | 12
187 | 1174955.6524 | 1.2594 | 0.41606 | 0.75396 | 8.2784 | 12
187.5 | 1178097.2451 | 1.2601 | 0.41826 | 0.7532 | 8.2694 | 12
188 | 1181238.8377 | 1.2607 | 0.42046 | 0.75245 | 8.2606 | 12
188.5 | 1184380.4304 | 1.2614 | 0.42266 | 0.75169 | 8.2517 | 12
189 | 1187522.0231 | 1.2621 | 0.42485 | 0.75095 | 8.2429 | 12
189.5 | 1190663.6157 | 1.2627 | 0.42704 | 0.7502 | 8.2341 | 12
190 | 1193805.2084 | 1.2634 | 0.42923 | 0.74946 | 8.2254 | 12
190.5 | 1196946.801 | 1.264 | 0.43141 | 0.74872 | 8.2167 | 12
191 | 1200088.3937 | 1.2647 | 0.4336 | 0.74798 | 8.208 | 12
191.5 | 1203229.9863 | 1.2653 | 0.43578 | 0.74725 | 8.1994 | 12
192 | 1206371.579 | 1.2659 | 0.43796 | 0.74652 | 8.1908 | 12
192.5 | 1209513.1716 | 1.2666 | 0.44013 | 0.7458 | 8.1823 | 12
193 | 1212654.7643 | 1.2672 | 0.4423 | 0.74507 | 8.1737 | 12
193.5 | 1215796.3569 | 1.2678 | 0.44447 | 0.74435 | 8.1653 | 12
194 | 1218937.9496 | 1.2684 | 0.44664 | 0.74364 | 8.1568 | 12
194.5 | 1222079.5422 | 1.269 | 0.4488 | 0.74292 | 8.1484 | 12
195 | 1225221.1349 | 1.2696 | 0.45096 | 0.74221 | 8.14 | 12
195.5 | 1228362.7276 | 1.2702 | 0.45312 | 0.7415 | 8.1317 | 12
196 | 1231504.3202 | 1.2708 | 0.45528 | 0.7408 | 8.1234 | 12
196.5 | 1234645.9129 | 1.2714 | 0.45743 | 0.74009 | 8.1151 | 12
197 | 1237787.5055 | 1.272 | 0.45959 | 0.73939 | 8.1068 | 12
197.5 | 1240929.0982 | 1.2726 | 0.46173 | 0.7387 | 8.0986 | 12
198 | 1244070.6908 | 1.2731 | 0.46388 | 0.738 | 8.0905 | 12
198.5 | 1247212.2835 | 1.2737 | 0.46602 | 0.73731 | 8.0823 | 12
199 | 1250353.8761 | 1.2743 | 0.46817 | 0.73662 | 8.0742 | 12
199.5 | 1253495.4688 | 1.2748 | 0.47031 | 0.73593 | 8.0661 | 12
200 | 1256637.0614 | 1.2754 | 0.47244 | 0.73525 | 8.058 | 12
200.5 | 1259778.6541 | 1.2759 | 0.47458 | 0.73457 | 8.05 | 12
201 | 1262920.2467 | 1.2765 | 0.47671 | 0.73389 | 8.042 | 12
201.5 | 1266061.8394 | 1.277 | 0.47884 | 0.73321 | 8.034 | 12
202 | 1269203.4321 | 1.2776 | 0.48097 | 0.73254 | 8.0261 | 12
202.5 | 1272345.0247 | 1.2781 | 0.48309 | 0.73186 | 8.0182 | 12
203 | 1275486.6174 | 1.2787 | 0.48521 | 0.7312 | 8.0103 | 12
203.5 | 1278628.21 | 1.2792 | 0.48733 | 0.73053 | 8.0024 | 12
204 | 1281769.8027 | 1.2797 | 0.48945 | 0.72986 | 7.9946 | 12
204.5 | 1284911.3953 | 1.2802 | 0.49157 | 0.7292 | 7.9868 | 12
205 | 1288052.988 | 1.2808 | 0.49368 | 0.72854 | 7.979 | 12
205.5 | 1291194.5806 | 1.2813 | 0.49579 | 0.72788 | 7.9713 | 12
206 | 1294336.1733 | 1.2818 | 0.4979 | 0.72723 | 7.9636 | 12
206.5 | 1297477.7659 | 1.2823 | 0.50001 | 0.72657 | 7.9559 | 12
207 | 1300619.3586 | 1.2828 | 0.50211 | 0.72592 | 7.9482 | 12
207.5 | 1303760.9512 | 1.2833 | 0.50422 | 0.72527 | 7.9406 | 12
208 | 1306902.5439 | 1.2838 | 0.50632 | 0.72463 | 7.9329 | 12
208.5 | 1310044.1365 | 1.2843 | 0.50842 | 0.72398 | 7.9253 | 12
209 | 1313185.7292 | 1.2848 | 0.51051 | 0.72334 | 7.9178 | 12
209.5 | 1316327.3219 | 1.2853 | 0.51261 | 0.7227 | 7.9102 | 12
210 | 1319468.9145 | 1.2857 | 0.5147 | 0.72206 | 7.9027 | 12
210.5 | 1322610.5072 | 1.2862 | 0.51679 | 0.72142 | 7.8952 | 12
211 | 1325752.0998 | 1.2867 | 0.51888 | 0.72079 | 7.8877 | 12
211.5 | 1328893.6925 | 1.2872 | 0.52096 | 0.72015 | 7.8803 | 12
212 | 1332035.2851 | 1.2876 | 0.52305 | 0.71952 | 7.8728 | 12
212.5 | 1335176.8778 | 1.2881 | 0.52513 | 0.71889 | 7.8654 | 12
213 | 1338318.4704 | 1.2886 | 0.52721 | 0.71827 | 7.8581 | 12
213.5 | 1341460.0631 | 1.289 | 0.52929 | 0.71764 | 7.8507 | 12
214 | 1344601.6557 | 1.2895 | 0.53136 | 0.71702 | 7.8434 | 12
214.5 | 1347743.2484 | 1.2899 | 0.53344 | 0.7164 | 7.836 | 12
215 | 1350884.841 | 1.2904 | 0.53551 | 0.71578 | 7.8287 | 12
215.5 | 1354026.4337 | 1.2908 | 0.53758 | 0.71516 | 7.8215 | 12
216 | 1357168.0264 | 1.2913 | 0.53965 | 0.71454 | 7.8142 | 12
216.5 | 1360309.619 | 1.2917 | 0.54171 | 0.71393 | 7.807 | 12
217 | 1363451.2117 | 1.2921 | 0.54378 | 0.71332 | 7.7998 | 12
217.5 | 1366592.8043 | 1.2926 | 0.54584 | 0.71271 | 7.7926 | 12
218 | 1369734.397 | 1.293 | 0.5479 | 0.7121 | 7.7854 | 12
218.5 | 1372875.9896 | 1.2934 | 0.54996 | 0.71149 | 7.7783 | 12
219 | 1376017.5823 | 1.2939 | 0.55202 | 0.71088 | 7.7711 | 12
219.5 | 1379159.1749 | 1.2943 | 0.55407 | 0.71028 | 7.764 | 12
220 | 1382300.7676 | 1.2947 | 0.55613 | 0.70968 | 7.7569 | 12
220.5 | 1385442.3602 | 1.2951 | 0.55818 | 0.70908 | 7.7498 | 12
221 | 1388583.9529 | 1.2955 | 0.56023 | 0.70848 | 7.7428 | 12
221.5 | 1391725.5455 | 1.2959 | 0.56228 | 0.70788 | 7.7358 | 12
222 | 1394867.1382 | 1.2964 | 0.56432 | 0.70728 | 7.7287 | 12
222.5 | 1398008.7308 | 1.2968 | 0.56637 | 0.70669 | 7.7217 | 12
223 | 1401150.3235 | 1.2972 | 0.56841 | 0.7061 | 7.7148 | 12
223.5 | 1404291.9162 | 1.2976 | 0.57045 | 0.70551 | 7.7078 | 12
224 | 1407433.5088 | 1.298 | 0.57249 | 0.70492 | 7.7009 | 12
224.5 | 1410575.1015 | 1.2984 | 0.57453 | 0.70433 | 7.6939 | 12
225 | 1413716.6941 | 1.2987 | 0.57657 | 0.70374 | 7.687 | 12
225.5 | 1416858.2868 | 1.2991 | 0.5786 | 0.70316 | 7.6801 | 12
226 | 1419999.8794 | 1.2995 | 0.58063 | 0.70257 | 7.6733 | 12
226.5 | 1423141.4721 | 1.2999 | 0.58267 | 0.70199 | 7.6664 | 12
227 | 1426283.0647 | 1.3003 | 0.5847 | 0.70141 | 7.6596 | 12
227.5 | 1429424.6574 | 1.3007 | 0.58672 | 0.70083 | 7.6527 | 12
228 | 1432566.25 | 1.301 | 0.58875 | 0.70025 | 7.6459 | 12
228.5 | 1435707.8427 | 1.3014 | 0.59077 | 0.69968 | 7.6392 | 12
229 | 1438849.4353 | 1.3018 | 0.5928 | 0.6991 | 7.6324 | 12
229.5 | 1441991.028 | 1.3022 | 0.59482 | 0.69853 | 7.6256 | 12
230 | 1445132.6207 | 1.3025 | 0.59684 | 0.69796 | 7.6189 | 12
230.5 | 1448274.2133 | 1.3029 | 0.59886 | 0.69738 | 7.6122 | 12
231 | 1451415.806 | 1.3033 | 0.60087 | 0.69681 | 7.6055 | 12
231.5 | 1454557.3986 | 1.3036 | 0.60289 | 0.69625 | 7.5988 | 12
232 | 1457698.9913 | 1.304 | 0.6049 | 0.69568 | 7.5921 | 12
232.5 | 1460840.5839 | 1.3043 | 0.60692 | 0.69511 | 7.5854 | 12
233 | 1463982.1766 | 1.3047 | 0.60893 | 0.69455 | 7.5788 | 12
233.5 | 1467123.7692 | 1.305 | 0.61094 | 0.69399 | 7.5721 | 12
234 | 1470265.3619 | 1.3054 | 0.61294 | 0.69342 | 7.5655 | 12
234.5 | 1473406.9545 | 1.3057 | 0.61495 | 0.69286 | 7.5589 | 12
235 | 1476548.5472 | 1.3061 | 0.61695 | 0.6923 | 7.5523 | 12
235.5 | 1479690.1398 | 1.3064 | 0.61896 | 0.69175 | 7.5458 | 12
236 | 1482831.7325 | 1.3067 | 0.62096 | 0.69119 | 7.5392 | 12
236.5 | 1485973.3251 | 1.3071 | 0.62296 | 0.69063 | 7.5326 | 12
237 | 1489114.9178 | 1.3074 | 0.62496 | 0.69008 | 7.5261 | 12
237.5 | 1492256.5105 | 1.3078 | 0.62696 | 0.68952 | 7.5196 | 12
238 | 1495398.1031 | 1.3081 | 0.62895 | 0.68897 | 7.5131 | 12
238.5 | 1498539.6958 | 1.3084 | 0.63095 | 0.68842 | 7.5066 | 12
239 | 1501681.2884 | 1.3087 | 0.63294 | 0.68787 | 7.5001 | 12
239.5 | 1504822.8811 | 1.3091 | 0.63493 | 0.68732 | 7.4937 | 12
240 | 1507964.4737 | 1.3094 | 0.63692 | 0.68677 | 7.4872 | 12
240.5 | 1511106.0664 | 1.3097 | 0.63891 | 0.68623 | 7.4808 | 12
241 | 1514247.659 | 1.31 | 0.6409 | 0.68568 | 7.4744 | 12
241.5 | 1517389.2517 | 1.3103 | 0.64288 | 0.68514 | 7.468 | 12
242 | 1520530.8443 | 1.3107 | 0.64487 | 0.6846 | 7.4616 | 12
242.5 | 1523672.437 | 1.311 | 0.64685 | 0.68405 | 7.4552 | 12
243 | 1526814.0296 | 1.3113 | 0.64884 | 0.68351 | 7.4488 | 12
243.5 | 1529955.6223 | 1.3116 | 0.65082 | 0.68297 | 7.4424 | 12
244 | 1533097.215 | 1.3119 | 0.6528 | 0.68243 | 7.4361 | 12
244.5 | 1536238.8076 | 1.3122 | 0.65477 | 0.6819 | 7.4298 | 12
245 | 1539380.4003 | 1.3125 | 0.65675 | 0.68136 | 7.4235 | 12
245.5 | 1542521.9929 | 1.3128 | 0.65873 | 0.68082 | 7.4171 | 12
246 | 1545663.5856 | 1.3131 | 0.6607 | 0.68029 | 7.4108 | 12
246.5 | 1548805.1782 | 1.3134 | 0.66267 | 0.67976 | 7.4046 | 12
247 | 1551946.7709 | 1.3137 | 0.66465 | 0.67922 | 7.3983 | 12
247.5 | 1555088.3635 | 1.314 | 0.66662 | 0.67869 | 7.392 | 12
248 | 1558229.9562 | 1.3143 | 0.66859 | 0.67816 | 7.3858 | 12
248.5 | 1561371.5488 | 1.3146 | 0.67055 | 0.67763 | 7.3795 | 12
249 | 1564513.1415 | 1.3149 | 0.67252 | 0.6771 | 7.3733 | 12
249.5 | 1567654.7341 | 1.3152 | 0.67449 | 0.67657 | 7.3671 | 12
250 | 1570796.3268 | 1.3154 | 0.67645 | 0.67605 | 7.3609 | 12
250.5 | 1573937.9194 | 1.3157 | 0.67841 | 0.67552 | 7.3547 | 12
251 | 1577079.5121 | 1.316 | 0.68038 | 0.675 | 7.3485 | 12
251.5 | 1580221.1048 | 1.3163 | 0.68234 | 0.67447 | 7.3424 | 12
252 | 1583362.6974 | 1.3166 | 0.6843 | 0.67395 | 7.3362 | 12
252.5 | 1586504.2901 | 1.3169 | 0.68625 | 0.67343 | 7.3301 | 12
253 | 1589645.8827 | 1.3171 | 0.68821 | 0.67291 | 7.3239 | 12
253.5 | 1592787.4754 | 1.3174 | 0.69017 | 0.67239 | 7.3178 | 12
254 | 1595929.068 | 1.3177 | 0.69212 | 0.67187 | 7.3117 | 12
254.5 | 1599070.6607 | 1.3179 | 0.69408 | 0.67135 | 7.3056 | 12
255 | 1602212.2533 | 1.3182 | 0.69603 | 0.67083 | 7.2995 | 12
255.5 | 1605353.846 | 1.3185 | 0.69798 | 0.67032 | 7.2934 | 12
256 | 1608495.4386 | 1.3187 | 0.69993 | 0.6698 | 7.2873 | 12
256.5 | 1611637.0313 | 1.319 | 0.70188 | 0.66929 | 7.2813 | 12
257 | 1614778.6239 | 1.3193 | 0.70383 | 0.66877 | 7.2752 | 12
257.5 | 1617920.2166 | 1.3195 | 0.70577 | 0.66826 | 7.2692 | 12
258 | 1621061.8093 | 1.3198 | 0.70772 | 0.66775 | 7.2632 | 12
258.5 | 1624203.4019 | 1.3201 | 0.70966 | 0.66724 | 7.2571 | 12
259 | 1627344.9946 | 1.3203 | 0.71161 | 0.66672 | 7.2511 | 12
259.5 | 1630486.5872 | 1.3206 | 0.71355 | 0.66622 | 7.2451 | 12
260 | 1633628.1799 | 1.3208 | 0.71549 | 0.66571 | 7.2391 | 12
260.5 | 1636769.7725 | 1.3211 | 0.71743 | 0.6652 | 7.2331 | 12
261 | 1639911.3652 | 1.3213 | 0.71937 | 0.66469 | 7.2272 | 12
261.5 | 1643052.9578 | 1.3216 | 0.72131 | 0.66419 | 7.2212 | 12
262 | 1646194.5505 | 1.3218 | 0.72324 | 0.66368 | 7.2153 | 12
262.5 | 1649336.1431 | 1.3221 | 0.72518 | 0.66318 | 7.2093 | 12
263 | 1652477.7358 | 1.3223 | 0.72712 | 0.66267 | 7.2034 | 12
263.5 | 1655619.3284 | 1.3226 | 0.72905 | 0.66217 | 7.1975 | 12
264 | 1658760.9211 | 1.3228 | 0.73098 | 0.66167 | 7.1916 | 12
264.5 | 1661902.5137 | 1.323 | 0.73291 | 0.66116 | 7.1856 | 12
265 | 1665044.1064 | 1.3233 | 0.73484 | 0.66066 | 7.1798 | 12
265.5 | 1668185.6991 | 1.3235 | 0.73677 | 0.66016 | 7.1739 | 12
266 | 1671327.2917 | 1.3238 | 0.7387 | 0.65966 | 7.168 | 12
266.5 | 1674468.8844 | 1.324 | 0.74063 | 0.65917 | 7.1621 | 12
267 | 1677610.477 | 1.3242 | 0.74256 | 0.65867 | 7.1563 | 12
267.5 | 1680752.0697 | 1.3245 | 0.74448 | 0.65817 | 7.1504 | 12
268 | 1683893.6623 | 1.3247 | 0.74641 | 0.65768 | 7.1446 | 12
268.5 | 1687035.255 | 1.3249 | 0.74833 | 0.65718 | 7.1387 | 12
269 | 1690176.8476 | 1.3252 | 0.75025 | 0.65669 | 7.1329 | 12
269.5 | 1693318.4403 | 1.3254 | 0.75217 | 0.65619 | 7.1271 | 12
270 | 1696460.0329 | 1.3256 | 0.75409 | 0.6557 | 7.1213 | 12
270.5 | 1699601.6256 | 1.3258 | 0.75601 | 0.65521 | 7.1155 | 12
271 | 1702743.2182 | 1.3261 | 0.75793 | 0.65472 | 7.1097 | 12
271.5 | 1705884.8109 | 1.3263 | 0.75985 | 0.65422 | 7.1039 | 12
272 | 1709026.4036 | 1.3265 | 0.76177 | 0.65373 | 7.0982 | 12
272.5 | 1712167.9962 | 1.3267 | 0.76368 | 0.65325 | 7.0924 | 12
273 | 1715309.5889 | 1.3269 | 0.7656 | 0.65276 | 7.0866 | 12
273.5 | 1718451.1815 | 1.3272 | 0.76751 | 0.65227 | 7.0809 | 12
274 | 1721592.7742 | 1.3274 | 0.76943 | 0.65178 | 7.0751 | 12
274.5 | 1724734.3668 | 1.3276 | 0.77134 | 0.65129 | 7.0694 | 12
275 | 1727875.9595 | 1.3278 | 0.77325 | 0.65081 | 7.0637 | 12
275.5 | 1731017.5521 | 1.328 | 0.77516 | 0.65032 | 7.058 | 12
276 | 1734159.1448 | 1.3282 | 0.77707 | 0.64984 | 7.0523 | 12
276.5 | 1737300.7374 | 1.3284 | 0.77898 | 0.64935 | 7.0466 | 12
277 | 1740442.3301 | 1.3287 | 0.78088 | 0.64887 | 7.0409 | 12
277.5 | 1743583.9227 | 1.3289 | 0.78279 | 0.64839 | 7.0352 | 12
278 | 1746725.5154 | 1.3291 | 0.7847 | 0.64791 | 7.0295 | 12
278.5 | 1749867.108 | 1.3293 | 0.7866 | 0.64743 | 7.0239 | 12
279 | 1753008.7007 | 1.3295 | 0.78851 | 0.64695 | 7.0182 | 12
279.5 | 1756150.2934 | 1.3297 | 0.79041 | 0.64647 | 7.0126 | 12
280 | 1759291.886 | 1.3299 | 0.79231 | 0.64599 | 7.0069 | 12
280.5 | 1762433.4787 | 1.3301 | 0.79421 | 0.64551 | 7.0013 | 12
281 | 1765575.0713 | 1.3303 | 0.79611 | 0.64503 | 6.9957 | 12
281.5 | 1768716.664 | 1.3305 | 0.79801 | 0.64455 | 6.99 | 12
282 | 1771858.2566 | 1.3307 | 0.79991 | 0.64408 | 6.9844 | 12
282.5 | 1774999.8493 | 1.3309 | 0.80181 | 0.6436 | 6.9788 | 12
283 | 1778141.4419 | 1.3311 | 0.80371 | 0.64312 | 6.9732 | 12
283.5 | 1781283.0346 | 1.3313 | 0.8056 | 0.64265 | 6.9676 | 12
284 | 1784424.6272 | 1.3315 | 0.8075 | 0.64218 | 6.962 | 12
284.5 | 1787566.2199 | 1.3317 | 0.80939 | 0.6417 | 6.9565 | 12
285 | 1790707.8125 | 1.3319 | 0.81129 | 0.64123 | 6.9509 | 12
285.5 | 1793849.4052 | 1.3321 | 0.81318 | 0.64076 | 6.9453 | 12
286 | 1796990.9979 | 1.3322 | 0.81507 | 0.64029 | 6.9398 | 12
286.5 | 1800132.5905 | 1.3324 | 0.81696 | 0.63981 | 6.9342 | 12
287 | 1803274.1832 | 1.3326 | 0.81885 | 0.63934 | 6.9287 | 12
287.5 | 1806415.7758 | 1.3328 | 0.82074 | 0.63887 | 6.9232 | 12
288 | 1809557.3685 | 1.333 | 0.82263 | 0.63841 | 6.9176 | 12
288.5 | 1812698.9611 | 1.3332 | 0.82452 | 0.63794 | 6.9121 | 12
289 | 1815840.5538 | 1.3334 | 0.82641 | 0.63747 | 6.9066 | 12
289.5 | 1818982.1464 | 1.3336 | 0.82829 | 0.637 | 6.9011 | 12
290 | 1822123.7391 | 1.3337 | 0.83018 | 0.63654 | 6.8956 | 12
290.5 | 1825265.3317 | 1.3339 | 0.83206 | 0.63607 | 6.8901 | 12
291 | 1828406.9244 | 1.3341 | 0.83395 | 0.6356 | 6.8846 | 12
291.5 | 1831548.517 | 1.3343 | 0.83583 | 0.63514 | 6.8792 | 12
292 | 1834690.1097 | 1.3345 | 0.83771 | 0.63467 | 6.8737 | 12
292.5 | 1837831.7024 | 1.3346 | 0.8396 | 0.63421 | 6.8682 | 12
293 | 1840973.295 | 1.3348 | 0.84148 | 0.63375 | 6.8628 | 12
293.5 | 1844114.8877 | 1.335 | 0.84336 | 0.63328 | 6.8573 | 12
294 | 1847256.4803 | 1.3352 | 0.84524 | 0.63282 | 6.8519 | 12
294.5 | 1850398.073 | 1.3353 | 0.84712 | 0.63236 | 6.8465 | 12
295 | 1853539.6656 | 1.3355 | 0.84899 | 0.6319 | 6.841 | 12
295.5 | 1856681.2583 | 1.3357 | 0.85087 | 0.63144 | 6.8356 | 12
296 | 1859822.8509 | 1.3359 | 0.85275 | 0.63098 | 6.8302 | 12
296.5 | 1862964.4436 | 1.336 | 0.85462 | 0.63052 | 6.8248 | 12
297 | 1866106.0362 | 1.3362 | 0.8565 | 0.63006 | 6.8194 | 12
297.5 | 1869247.6289 | 1.3364 | 0.85837 | 0.6296 | 6.814 | 12
298 | 1872389.2215 | 1.3365 | 0.86025 | 0.62915 | 6.8086 | 12
298.5 | 1875530.8142 | 1.3367 | 0.86212 | 0.62869 | 6.8032 | 12
299 | 1878672.4068 | 1.3369 | 0.86399 | 0.62823 | 6.7979 | 12
299.5 | 1881813.9995 | 1.337 | 0.86586 | 0.62778 | 6.7925 | 12
300 | 1884955.5922 | 1.3372 | 0.86773 | 0.62732 | 6.7871 | 12
300.5 | 1888097.1848 | 1.3374 | 0.8696 | 0.62687 | 6.7818 | 12
301 | 1891238.7775 | 1.3375 | 0.87147 | 0.62641 | 6.7764 | 12
301.5 | 1894380.3701 | 1.3377 | 0.87334 | 0.62596 | 6.7711 | 12
302 | 1897521.9628 | 1.3379 | 0.87521 | 0.62551 | 6.7657 | 12
302.5 | 1900663.5554 | 1.338 | 0.87708 | 0.62505 | 6.7604 | 12
303 | 1903805.1481 | 1.3382 | 0.87894 | 0.6246 | 6.7551 | 12
303.5 | 1906946.7407 | 1.3383 | 0.88081 | 0.62415 | 6.7498 | 12
304 | 1910088.3334 | 1.3385 | 0.88267 | 0.6237 | 6.7445 | 12
304.5 | 1913229.926 | 1.3387 | 0.88454 | 0.62325 | 6.7391 | 12
305 | 1916371.5187 | 1.3388 | 0.8864 | 0.6228 | 6.7338 | 12
305.5 | 1919513.1113 | 1.339 | 0.88827 | 0.62235 | 6.7286 | 12
306 | 1922654.704 | 1.3391 | 0.89013 | 0.6219 | 6.7233 | 12
306.5 | 1925796.2967 | 1.3393 | 0.89199 | 0.62145 | 6.718 | 12
307 | 1928937.8893 | 1.3394 | 0.89385 | 0.621 | 6.7127 | 12
307.5 | 1932079.482 | 1.3396 | 0.89571 | 0.62056 | 6.7074 | 12
308 | 1935221.0746 | 1.3397 | 0.89757 | 0.62011 | 6.7022 | 12
308.5 | 1938362.6673 | 1.3399 | 0.89943 | 0.61966 | 6.6969 | 12
309 | 1941504.2599 | 1.34 | 0.90129 | 0.61922 | 6.6917 | 12
309.5 | 1944645.8526 | 1.3402 | 0.90315 | 0.61877 | 6.6864 | 12
310 | 1947787.4452 | 1.3403 | 0.905 | 0.61833 | 6.6812 | 12
310.5 | 1950929.0379 | 1.3405 | 0.90686 | 0.61788 | 6.676 | 12
311 | 1954070.6305 | 1.3406 | 0.90872 | 0.61744 | 6.6707 | 12
311.5 | 1957212.2232 | 1.3408 | 0.91057 | 0.61699 | 6.6655 | 12
312 | 1960353.8158 | 1.3409 | 0.91243 | 0.61655 | 6.6603 | 12
312.5 | 1963495.4085 | 1.3411 | 0.91428 | 0.61611 | 6.6551 | 12
313 | 1966637.0011 | 1.3412 | 0.91614 | 0.61567 | 6.6499 | 12
313.5 | 1969778.5938 | 1.3414 | 0.91799 | 0.61523 | 6.6447 | 12
314 | 1972920.1865 | 1.3415 | 0.91984 | 0.61478 | 6.6395 | 12
314.5 | 1976061.7791 | 1.3417 | 0.92169 | 0.61434 | 6.6343 | 12
315 | 1979203.3718 | 1.3418 | 0.92354 | 0.6139 | 6.6291 | 12
315.5 | 1982344.9644 | 1.3419 | 0.92539 | 0.61347 | 6.624 | 12
316 | 1985486.5571 | 1.3421 | 0.92724 | 0.61303 | 6.6188 | 12
316.5 | 1988628.1497 | 1.3422 | 0.92909 | 0.61259 | 6.6136 | 12
317 | 1991769.7424 | 1.3424 | 0.93094 | 0.61215 | 6.6085 | 12
317.5 | 1994911.335 | 1.3425 | 0.93279 | 0.61171 | 6.6033 | 12
318 | 1998052.9277 | 1.3426 | 0.93464 | 0.61128 | 6.5982 | 12
318.5 | 2001194.5203 | 1.3428 | 0.93648 | 0.61084 | 6.593 | 12
319 | 2004336.113 | 1.3429 | 0.93833 | 0.6104 | 6.5879 | 12
319.5 | 2007477.7056 | 1.3431 | 0.94017 | 0.60997 | 6.5828 | 12
320 | 2010619.2983 | 1.3432 | 0.94202 | 0.60953 | 6.5776 | 12
320.5 | 2013760.891 | 1.3433 | 0.94386 | 0.6091 | 6.5725 | 12
321 | 2016902.4836 | 1.3435 | 0.94571 | 0.60866 | 6.5674 | 12
321.5 | 2020044.0763 | 1.3436 | 0.94755 | 0.60823 | 6.5623 | 12
322 | 2023185.6689 | 1.3437 | 0.94939 | 0.6078 | 6.5572 | 12
322.5 | 2026327.2616 | 1.3439 | 0.95124 | 0.60736 | 6.5521 | 12
323 | 2029468.8542 | 1.344 | 0.95308 | 0.60693 | 6.547 | 12
323.5 | 2032610.4469 | 1.3441 | 0.95492 | 0.6065 | 6.5419 | 12
324 | 2035752.0395 | 1.3443 | 0.95676 | 0.60607 | 6.5369 | 12
324.5 | 2038893.6322 | 1.3444 | 0.9586 | 0.60564 | 6.5318 | 12
325 | 2042035.2248 | 1.3445 | 0.96044 | 0.60521 | 6.5267 | 12
325.5 | 2045176.8175 | 1.3447 | 0.96228 | 0.60478 | 6.5216 | 12
326 | 2048318.4101 | 1.3448 | 0.96412 | 0.60435 | 6.5166 | 12
326.5 | 2051460.0028 | 1.3449 | 0.96595 | 0.60392 | 6.5115 | 12
327 | 2054601.5954 | 1.345 | 0.96779 | 0.60349 | 6.5065 | 12
327.5 | 2057743.1881 | 1.3452 | 0.96963 | 0.60306 | 6.5014 | 12
328 | 2060884.7808 | 1.3453 | 0.97146 | 0.60263 | 6.4964 | 12
328.5 | 2064026.3734 | 1.3454 | 0.9733 | 0.60221 | 6.4914 | 12
329 | 2067167.9661 | 1.3455 | 0.97513 | 0.60178 | 6.4864 | 12
329.5 | 2070309.5587 | 1.3457 | 0.97697 | 0.60135 | 6.4813 | 12
330 | 2073451.1514 | 1.3458 | 0.9788 | 0.60093 | 6.4763 | 12
330.5 | 2076592.744 | 1.3459 | 0.98063 | 0.6005 | 6.4713 | 12
331 | 2079734.3367 | 1.346 | 0.98247 | 0.60008 | 6.4663 | 12
331.5 | 2082875.9293 | 1.3462 | 0.9843 | 0.59965 | 6.4613 | 12
332 | 2086017.522 | 1.3463 | 0.98613 | 0.59923 | 6.4563 | 12
332.5 | 2089159.1146 | 1.3464 | 0.98796 | 0.59881 | 6.4513 | 12
333 | 2092300.7073 | 1.3465 | 0.98979 | 0.59838 | 6.4463 | 12
333.5 | 2095442.2999 | 1.3466 | 0.99162 | 0.59796 | 6.4414 | 12
334 | 2098583.8926 | 1.3468 | 0.99345 | 0.59754 | 6.4364 | 12
334.5 | 2101725.4853 | 1.3469 | 0.99528 | 0.59712 | 6.4314 | 12
335 | 2104867.0779 | 1.347 | 0.99711 | 0.59669 | 6.4265 | 12
335.5 | 2108008.6706 | 1.3471 | 0.99894 | 0.59627 | 6.4215 | 12
336 | 2111150.2632 | 1.3472 | 1.0008 | 0.59585 | 6.4166 | 12
336.5 | 2114291.8559 | 1.3474 | 1.0026 | 0.59543 | 6.4116 | 12
337 | 2117433.4485 | 1.3475 | 1.0044 | 0.59501 | 6.4067 | 12
337.5 | 2120575.0412 | 1.3476 | 1.0062 | 0.59459 | 6.4017 | 12
338 | 2123716.6338 | 1.3477 | 1.0081 | 0.59417 | 6.3968 | 12
338.5 | 2126858.2265 | 1.3478 | 1.0099 | 0.59376 | 6.3919 | 12
339 | 2129999.8191 | 1.3479 | 1.0117 | 0.59334 | 6.3869 | 12
339.5 | 2133141.4118 | 1.348 | 1.0135 | 0.59292 | 6.382 | 12
340 | 2136283.0044 | 1.3482 | 1.0154 | 0.5925 | 6.3771 | 12
340.5 | 2139424.5971 | 1.3483 | 1.0172 | 0.59209 | 6.3722 | 12
341 | 2142566.1897 | 1.3484 | 1.019 | 0.59167 | 6.3673 | 12
341.5 | 2145707.7824 | 1.3485 | 1.0208 | 0.59126 | 6.3624 | 12
342 | 2148849.3751 | 1.3486 | 1.0227 | 0.59084 | 6.3575 | 12
342.5 | 2151990.9677 | 1.3487 | 1.0245 | 0.59042 | 6.3526 | 12
343 | 2155132.5604 | 1.3488 | 1.0263 | 0.59001 | 6.3478 | 12
343.5 | 2158274.153 | 1.3489 | 1.0281 | 0.5896 | 6.3429 | 12
344 | 2161415.7457 | 1.349 | 1.0299 | 0.58918 | 6.338 | 12
344.5 | 2164557.3383 | 1.3492 | 1.0318 | 0.58877 | 6.3331 | 12
345 | 2167698.931 | 1.3493 | 1.0336 | 0.58836 | 6.3283 | 12
345.5 | 2170840.5236 | 1.3494 | 1.0354 | 0.58794 | 6.3234 | 12
346 | 2173982.1163 | 1.3495 | 1.0372 | 0.58753 | 6.3186 | 12
346.5 | 2177123.7089 | 1.3496 | 1.039 | 0.58712 | 6.3137 | 12
347 | 2180265.3016 | 1.3497 | 1.0409 | 0.58671 | 6.3089 | 12
347.5 | 2183406.8942 | 1.3498 | 1.0427 | 0.5863 | 6.304 | 12
348 | 2186548.4869 | 1.3499 | 1.0445 | 0.58589 | 6.2992 | 12
348.5 | 2189690.0796 | 1.35 | 1.0463 | 0.58548 | 6.2944 | 12
349 | 2192831.6722 | 1.3501 | 1.0481 | 0.58507 | 6.2896 | 12
349.5 | 2195973.2649 | 1.3502 | 1.0499 | 0.58466 | 6.2847 | 12
350 | 2199114.8575 | 1.3503 | 1.0517 | 0.58425 | 6.2799 | 12

## Vo確認(Vin(min)) (hidden)
Vin | 250
Vo | 12
VF | 0.6
Vo | 12.6
Io | 13.3333
Po | 160
Effi | 0.95
Pin | 168.4211
Ro | 0.89775
Np | 39
Ns | 2
n | 16.5785
Lm | 274.6676 | uH | 0.00027467
Lr | 105.3324 | uH | 0.00010533
Cr | 22 | nF | 2.2e-08
Rac | 200.004
wo | 656912.6865 | fo | 104.5509
Q | 0.34596 |  |  | Max | 2.2073
|  |  |  | Match | 77
Vs | 125 |  |  | fsw | 58
必要比 | 1.6711 |  |  | Gain比 | 1.3208
fsw | w | 1項 | 2項 | Vp0/Vs
65 | 408407.045 | 0.39133 | -0.34139 | 1.9256
fsw | w | 1項 | 2項 | Vp0/Vs | Vo | Vo1
20 | 125663.7061 | -9.0962 | -1.7424 | 0.10797 | 0.2141 | 12
20.5 | 128805.2988 | -8.5913 | -1.6966 | 0.11419 | 0.26099 | 12
21 | 131946.8915 | -8.1219 | -1.6529 | 0.12065 | 0.30969 | 12
21.5 | 135088.4841 | -7.685 | -1.6112 | 0.12736 | 0.36024 | 12 | 動作点
22 | 138230.0768 | -7.2774 | -1.5713 | 0.13432 | 0.41272 | 12
22.5 | 141371.6694 | -6.8968 | -1.5331 | 0.14154 | 0.46719 | 12 | fsw位置 | 24
23 | 144513.2621 | -6.5407 | -1.4965 | 0.14904 | 0.52372 | 12 | Vo | 11.9653
23.5 | 147654.8547 | -6.2071 | -1.4614 | 0.15682 | 0.58239 | 12 | fsw | 70
24 | 150796.4474 | -5.8941 | -1.4277 | 0.16489 | 0.64327 | 12
24.5 | 153938.04 | -5.6001 | -1.3953 | 0.17327 | 0.70644 | 12
25 | 157079.6327 | -5.3235 | -1.3641 | 0.18197 | 0.772 | 12
25.5 | 160221.2253 | -5.0631 | -1.3341 | 0.19099 | 0.84003 | 12
26 | 163362.818 | -4.8175 | -1.3052 | 0.20035 | 0.91063 | 12
26.5 | 166504.4106 | -4.5857 | -1.2772 | 0.21007 | 0.98391 | 12
27 | 169646.0033 | -4.3667 | -1.2503 | 0.22016 | 1.06 | 12
27.5 | 172787.5959 | -4.1595 | -1.2243 | 0.23063 | 1.1389 | 12
28 | 175929.1886 | -3.9633 | -1.1992 | 0.2415 | 1.2209 | 12
28.5 | 179070.7813 | -3.7774 | -1.1748 | 0.25279 | 1.306 | 12
29 | 182212.3739 | -3.6009 | -1.1513 | 0.26452 | 1.3944 | 12
29.5 | 185353.9666 | -3.4334 | -1.1285 | 0.27669 | 1.4862 | 12
30 | 188495.5592 | -3.2742 | -1.1064 | 0.28935 | 1.5816 | 12
30.5 | 191637.1519 | -3.1227 | -1.085 | 0.3025 | 1.6808 | 12
31 | 194778.7445 | -2.9785 | -1.0642 | 0.31616 | 1.7838 | 12
31.5 | 197920.3372 | -2.8411 | -1.044 | 0.33037 | 1.891 | 12
32 | 201061.9298 | -2.7102 | -1.0244 | 0.34515 | 2.0024 | 12
32.5 | 204203.5225 | -2.5852 | -1.0054 | 0.36052 | 2.1183 | 12
33 | 207345.1151 | -2.4658 | -0.98689 | 0.37651 | 2.2388 | 12
33.5 | 210486.7078 | -2.3518 | -0.96887 | 0.39316 | 2.3643 | 12
34 | 213628.3004 | -2.2427 | -0.95134 | 0.41048 | 2.495 | 12
34.5 | 216769.8931 | -2.1384 | -0.93427 | 0.42853 | 2.6311 | 12
35 | 219911.4858 | -2.0385 | -0.91764 | 0.44733 | 2.7728 | 12
35.5 | 223053.0784 | -1.9427 | -0.90143 | 0.46692 | 2.9205 | 12
36 | 226194.6711 | -1.851 | -0.88562 | 0.48734 | 3.0745 | 12
36.5 | 229336.2637 | -1.763 | -0.8702 | 0.50863 | 3.235 | 12
37 | 232477.8564 | -1.6785 | -0.85516 | 0.53084 | 3.4025 | 12
37.5 | 235619.449 | -1.5974 | -0.84047 | 0.55401 | 3.5772 | 12
38 | 238761.0417 | -1.5195 | -0.82612 | 0.57819 | 3.7595 | 12
38.5 | 241902.6343 | -1.4446 | -0.8121 | 0.60343 | 3.9498 | 12
39 | 245044.227 | -1.3725 | -0.7984 | 0.62978 | 4.1485 | 12
39.5 | 248185.8196 | -1.3032 | -0.78501 | 0.65731 | 4.356 | 12
40 | 251327.4123 | -1.2364 | -0.77191 | 0.68605 | 4.5727 | 12
40.5 | 254469.0049 | -1.1722 | -0.75909 | 0.71609 | 4.7992 | 12
41 | 257610.5976 | -1.1102 | -0.74654 | 0.74746 | 5.0358 | 12
41.5 | 260752.1902 | -1.0505 | -0.73426 | 0.78024 | 5.2829 | 12
42 | 263893.7829 | -0.99287 | -0.72223 | 0.81449 | 5.5411 | 12
42.5 | 267035.3756 | -0.93728 | -0.71044 | 0.85026 | 5.8109 | 12
43 | 270176.9682 | -0.88362 | -0.69889 | 0.88762 | 6.0925 | 12
43.5 | 273318.5609 | -0.8318 | -0.68757 | 0.92662 | 6.3866 | 12
44 | 276460.1535 | -0.78174 | -0.67647 | 0.96731 | 6.6934 | 12
44.5 | 279601.7462 | -0.73336 | -0.66558 | 1.0097 | 7.0133 | 12
45 | 282743.3388 | -0.68658 | -0.65489 | 1.0539 | 7.3465 | 12
45.5 | 285884.9315 | -0.64133 | -0.6444 | 1.0999 | 7.6933 | 12
46 | 289026.5241 | -0.59756 | -0.63411 | 1.1477 | 8.0536 | 12
46.5 | 292168.1168 | -0.55518 | -0.624 | 1.1973 | 8.4274 | 12
47 | 295309.7094 | -0.51415 | -0.61407 | 1.2486 | 8.8143 | 12
47.5 | 298451.3021 | -0.47441 | -0.60431 | 1.3016 | 9.2139 | 12
48 | 301592.8947 | -0.43591 | -0.59473 | 1.3562 | 9.6254 | 12
48.5 | 304734.4874 | -0.39859 | -0.5853 | 1.4122 | 10.0475 | 12
49 | 307876.0801 | -0.3624 | -0.57604 | 1.4694 | 10.479 | 12
49.5 | 311017.6727 | -0.32731 | -0.56693 | 1.5276 | 10.9178 | 12
50 | 314159.2654 | -0.29327 | -0.55796 | 1.5864 | 11.3616 | 12
50.5 | 317300.858 | -0.26023 | -0.54915 | 1.6456 | 11.8075 | 12
51 | 320442.4507 | -0.22816 | -0.54047 | 1.7046 | 12.2523 | 12
51.5 | 323584.0433 | -0.19701 | -0.53193 | 1.7629 | 12.6921 | 12
52 | 326725.636 | -0.16677 | -0.52352 | 1.82 | 13.1228 | 12
52.5 | 329867.2286 | -0.13738 | -0.51524 | 1.8753 | 13.5396 | 12
53 | 333008.8213 | -0.10882 | -0.50709 | 1.9281 | 13.9379 | 12
53.5 | 336150.4139 | -0.081054 | -0.49906 | 1.9779 | 14.3128 | 12
54 | 339292.0066 | -0.054058 | -0.49114 | 2.0238 | 14.6595 | 12
54.5 | 342433.5992 | -0.027802 | -0.48334 | 2.0655 | 14.9737 | 12
55 | 345575.1919 | -0.0022592 | -0.47565 | 2.1023 | 15.2514 | 12
55.5 | 348716.7845 | 0.022597 | -0.46807 | 2.1339 | 15.4895 | 12
56 | 351858.3772 | 0.04679 | -0.4606 | 2.16 | 15.6858 | 12
56.5 | 354999.9699 | 0.070344 | -0.45323 | 2.1803 | 15.839 | 12
57 | 358141.5625 | 0.09328 | -0.44596 | 2.1949 | 15.9489 | 12
57.5 | 361283.1552 | 0.11562 | -0.43879 | 2.2038 | 16.0162 | 12
58 | 364424.7478 | 0.13739 | -0.43171 | 2.2073 | 16.0427 | 12
58.5 | 367566.3405 | 0.1586 | -0.42473 | 2.2057 | 16.0307 | 12
59 | 370707.9331 | 0.17927 | -0.41783 | 2.1994 | 15.9833 | 12
59.5 | 373849.5258 | 0.19942 | -0.41103 | 2.1889 | 15.904 | 12
60 | 376991.1184 | 0.21908 | -0.4043 | 2.1747 | 15.7966 | 12
60.5 | 380132.7111 | 0.23824 | -0.39767 | 2.1572 | 15.6647 | 12
61 | 383274.3037 | 0.25694 | -0.39111 | 2.1369 | 15.5122 | 12
61.5 | 386415.8964 | 0.27518 | -0.38464 | 2.1144 | 15.3425 | 12
62 | 389557.489 | 0.29299 | -0.37824 | 2.0901 | 15.1592 | 12
62.5 | 392699.0817 | 0.31037 | -0.37192 | 2.0644 | 14.9651 | 12
63 | 395840.6744 | 0.32733 | -0.36567 | 2.0376 | 14.7631 | 12
63.5 | 398982.267 | 0.3439 | -0.3595 | 2.0101 | 14.5556 | 12
64 | 402123.8597 | 0.36008 | -0.35339 | 1.9821 | 14.3446 | 12
64.5 | 405265.4523 | 0.37588 | -0.34735 | 1.9539 | 14.1319 | 12
65 | 408407.045 | 0.39133 | -0.34139 | 1.9256 | 13.919 | 12
65.5 | 411548.6376 | 0.40642 | -0.33548 | 1.8976 | 13.7073 | 12
66 | 414690.2303 | 0.42116 | -0.32965 | 1.8697 | 13.4976 | 12
66.5 | 417831.8229 | 0.43558 | -0.32387 | 1.8423 | 13.2909 | 12
67 | 420973.4156 | 0.44968 | -0.31816 | 1.8154 | 13.0878 | 12
67.5 | 424115.0082 | 0.46346 | -0.3125 | 1.789 | 12.8887 | 12
68 | 427256.6009 | 0.47694 | -0.30691 | 1.7632 | 12.6942 | 12
68.5 | 430398.1935 | 0.49013 | -0.30137 | 1.738 | 12.5044 | 12
69 | 433539.7862 | 0.50303 | -0.29589 | 1.7135 | 12.3196 | 12
69.5 | 436681.3788 | 0.51565 | -0.29047 | 1.6897 | 12.1399 | 12
70 | 439822.9715 | 0.528 | -0.28509 | 1.6665 | 11.9653 | 12
70.5 | 442964.5642 | 0.54009 | -0.27977 | 1.644 | 11.7959 | 12
71 | 446106.1568 | 0.55193 | -0.27451 | 1.6223 | 11.6316 | 12
71.5 | 449247.7495 | 0.56352 | -0.26929 | 1.6011 | 11.4723 | 12
72 | 452389.3421 | 0.57487 | -0.26412 | 1.5807 | 11.3181 | 12
72.5 | 455530.9348 | 0.58598 | -0.259 | 1.5609 | 11.1687 | 12
73 | 458672.5274 | 0.59687 | -0.25393 | 1.5417 | 11.0241 | 12
73.5 | 461814.1201 | 0.60754 | -0.24891 | 1.5231 | 10.8841 | 12
74 | 464955.7127 | 0.61799 | -0.24393 | 1.5051 | 10.7486 | 12
74.5 | 468097.3054 | 0.62823 | -0.23899 | 1.4878 | 10.6175 | 12
75 | 471238.898 | 0.63827 | -0.2341 | 1.4709 | 10.4906 | 12
75.5 | 474380.4907 | 0.6481 | -0.22925 | 1.4546 | 10.3678 | 12
76 | 477522.0833 | 0.65775 | -0.22444 | 1.4389 | 10.2489 | 12
76.5 | 480663.676 | 0.6672 | -0.21968 | 1.4236 | 10.1339 | 12
77 | 483805.2687 | 0.67648 | -0.21495 | 1.4088 | 10.0224 | 12
77.5 | 486946.8613 | 0.68557 | -0.21027 | 1.3945 | 9.9145 | 12
78 | 490088.454 | 0.69449 | -0.20562 | 1.3807 | 9.81 | 12
78.5 | 493230.0466 | 0.70324 | -0.20101 | 1.3672 | 9.7088 | 12
79 | 496371.6393 | 0.71182 | -0.19644 | 1.3542 | 9.6107 | 12
79.5 | 499513.2319 | 0.72024 | -0.19191 | 1.3416 | 9.5156 | 12
80 | 502654.8246 | 0.72851 | -0.18741 | 1.3294 | 9.4234 | 12
80.5 | 505796.4172 | 0.73662 | -0.18295 | 1.3175 | 9.334 | 12
81 | 508938.0099 | 0.74458 | -0.17852 | 1.306 | 9.2473 | 12
81.5 | 512079.6025 | 0.7524 | -0.17413 | 1.2949 | 9.1631 | 12
82 | 515221.1952 | 0.76007 | -0.16977 | 1.284 | 9.0814 | 12
82.5 | 518362.7878 | 0.7676 | -0.16544 | 1.2735 | 9.0021 | 12
83 | 521504.3805 | 0.775 | -0.16114 | 1.2633 | 8.9251 | 12
83.5 | 524645.9731 | 0.78227 | -0.15688 | 1.2534 | 8.8503 | 12
84 | 527787.5658 | 0.7894 | -0.15265 | 1.2437 | 8.7777 | 12
84.5 | 530929.1585 | 0.79641 | -0.14844 | 1.2344 | 8.707 | 12
85 | 534070.7511 | 0.8033 | -0.14427 | 1.2253 | 8.6383 | 12
85.5 | 537212.3438 | 0.81006 | -0.14013 | 1.2164 | 8.5715 | 12
86 | 540353.9364 | 0.81671 | -0.13601 | 1.2078 | 8.5066 | 12
86.5 | 543495.5291 | 0.82325 | -0.13193 | 1.1994 | 8.4433 | 12
87 | 546637.1217 | 0.82967 | -0.12787 | 1.1912 | 8.3818 | 12
87.5 | 549778.7144 | 0.83598 | -0.12384 | 1.1833 | 8.3219 | 12
88 | 552920.307 | 0.84218 | -0.11984 | 1.1756 | 8.2635 | 12
88.5 | 556061.8997 | 0.84828 | -0.11586 | 1.168 | 8.2066 | 12
89 | 559203.4923 | 0.85428 | -0.11191 | 1.1607 | 8.1512 | 12
89.5 | 562345.085 | 0.86017 | -0.10798 | 1.1535 | 8.0972 | 12
90 | 565486.6776 | 0.86597 | -0.10408 | 1.1465 | 8.0446 | 12
90.5 | 568628.2703 | 0.87168 | -0.10021 | 1.1397 | 7.9933 | 12
91 | 571769.863 | 0.87728 | -0.096358 | 1.1331 | 7.9432 | 12
91.5 | 574911.4556 | 0.8828 | -0.092532 | 1.1266 | 7.8943 | 12
92 | 578053.0483 | 0.88823 | -0.088729 | 1.1203 | 7.8466 | 12
92.5 | 581194.6409 | 0.89357 | -0.084949 | 1.1141 | 7.8 | 12
93 | 584336.2336 | 0.89882 | -0.081192 | 1.1081 | 7.7546 | 12
93.5 | 587477.8262 | 0.90399 | -0.077458 | 1.1022 | 7.7102 | 12
94 | 590619.4189 | 0.90908 | -0.073746 | 1.0964 | 7.6668 | 12
94.5 | 593761.0115 | 0.91409 | -0.070055 | 1.0908 | 7.6244 | 12
95 | 596902.6042 | 0.91901 | -0.066386 | 1.0853 | 7.583 | 12
95.5 | 600044.1968 | 0.92387 | -0.062738 | 1.0799 | 7.5425 | 12
96 | 603185.7895 | 0.92864 | -0.059111 | 1.0747 | 7.5028 | 12
96.5 | 606327.3821 | 0.93334 | -0.055504 | 1.0695 | 7.4641 | 12
97 | 609468.9748 | 0.93797 | -0.051918 | 1.0645 | 7.4262 | 12
97.5 | 612610.5675 | 0.94253 | -0.048351 | 1.0596 | 7.3891 | 12
98 | 615752.1601 | 0.94702 | -0.044804 | 1.0548 | 7.3528 | 12
98.5 | 618893.7528 | 0.95144 | -0.041275 | 1.0501 | 7.3173 | 12
99 | 622035.3454 | 0.95579 | -0.037766 | 1.0454 | 7.2825 | 12
99.5 | 625176.9381 | 0.96008 | -0.034276 | 1.0409 | 7.2484 | 12
100 | 628318.5307 | 0.9643 | -0.030804 | 1.0365 | 7.215 | 12
100.5 | 631460.1234 | 0.96846 | -0.02735 | 1.0322 | 7.1823 | 12
101 | 634601.716 | 0.97256 | -0.023913 | 1.0279 | 7.1502 | 12
101.5 | 637743.3087 | 0.9766 | -0.020495 | 1.0237 | 7.1188 | 12
102 | 640884.9013 | 0.98058 | -0.017093 | 1.0197 | 7.088 | 12
102.5 | 644026.494 | 0.9845 | -0.013709 | 1.0156 | 7.0578 | 12
103 | 647168.0866 | 0.98836 | -0.010341 | 1.0117 | 7.0282 | 12
103.5 | 650309.6793 | 0.99217 | -0.0069903 | 1.0079 | 6.9992 | 12
104 | 653451.2719 | 0.99593 | -0.0036556 | 1.0041 | 6.9707 | 12
104.5 | 656592.8646 | 0.99963 | -0.00033695 | 1.0004 | 6.9427 | 12
105 | 659734.4573 | 1.0033 | 0.0029658 | 0.99673 | 6.9152 | 12
105.5 | 662876.0499 | 1.0069 | 0.006253 | 0.99316 | 6.8883 | 12
106 | 666017.6426 | 1.0104 | 0.0095247 | 0.98965 | 6.8618 | 12
106.5 | 669159.2352 | 1.0139 | 0.012781 | 0.9862 | 6.8358 | 12
107 | 672300.8279 | 1.0174 | 0.016023 | 0.98282 | 6.8103 | 12
107.5 | 675442.4205 | 1.0208 | 0.01925 | 0.9795 | 6.7853 | 12
108 | 678584.0132 | 1.0241 | 0.022462 | 0.97623 | 6.7606 | 12
108.5 | 681725.6058 | 1.0274 | 0.02566 | 0.97302 | 6.7364 | 12
109 | 684867.1985 | 1.0307 | 0.028844 | 0.96987 | 6.7127 | 12
109.5 | 688008.7911 | 1.0339 | 0.032013 | 0.96676 | 6.6893 | 12
110 | 691150.3838 | 1.0371 | 0.035169 | 0.96372 | 6.6663 | 12
110.5 | 694291.9764 | 1.0402 | 0.038312 | 0.96072 | 6.6437 | 12
111 | 697433.5691 | 1.0433 | 0.041441 | 0.95777 | 6.6215 | 12
111.5 | 700575.1618 | 1.0463 | 0.044557 | 0.95487 | 6.5996 | 12
112 | 703716.7544 | 1.0493 | 0.047659 | 0.95202 | 6.5781 | 12
112.5 | 706858.3471 | 1.0523 | 0.050749 | 0.94921 | 6.557 | 12
113 | 709999.9397 | 1.0552 | 0.053826 | 0.94645 | 6.5361 | 12
113.5 | 713141.5324 | 1.0581 | 0.056891 | 0.94374 | 6.5156 | 12
114 | 716283.125 | 1.0609 | 0.059943 | 0.94106 | 6.4955 | 12
114.5 | 719424.7177 | 1.0637 | 0.062983 | 0.93843 | 6.4756 | 12
115 | 722566.3103 | 1.0665 | 0.066011 | 0.93584 | 6.4561 | 12
115.5 | 725707.903 | 1.0693 | 0.069028 | 0.93328 | 6.4368 | 12
116 | 728849.4956 | 1.072 | 0.072032 | 0.93077 | 6.4179 | 12
116.5 | 731991.0883 | 1.0746 | 0.075025 | 0.92829 | 6.3992 | 12
117 | 735132.6809 | 1.0773 | 0.078006 | 0.92585 | 6.3808 | 12
117.5 | 738274.2736 | 1.0799 | 0.080976 | 0.92345 | 6.3627 | 12
118 | 741415.8662 | 1.0824 | 0.083935 | 0.92108 | 6.3448 | 12
118.5 | 744557.4589 | 1.085 | 0.086883 | 0.91874 | 6.3272 | 12
119 | 747699.0516 | 1.0875 | 0.08982 | 0.91644 | 6.3098 | 12
119.5 | 750840.6442 | 1.0899 | 0.092746 | 0.91417 | 6.2927 | 12
120 | 753982.2369 | 1.0924 | 0.095662 | 0.91194 | 6.2759 | 12
120.5 | 757123.8295 | 1.0948 | 0.098567 | 0.90973 | 6.2592 | 12
121 | 760265.4222 | 1.0972 | 0.10146 | 0.90756 | 6.2429 | 12
121.5 | 763407.0148 | 1.0995 | 0.10435 | 0.90541 | 6.2267 | 12
122 | 766548.6075 | 1.1019 | 0.10722 | 0.9033 | 6.2107 | 12
122.5 | 769690.2001 | 1.1041 | 0.11009 | 0.90121 | 6.195 | 12
123 | 772831.7928 | 1.1064 | 0.11294 | 0.89915 | 6.1795 | 12
123.5 | 775973.3854 | 1.1087 | 0.11579 | 0.89712 | 6.1641 | 12
124 | 779114.9781 | 1.1109 | 0.11862 | 0.89511 | 6.149 | 12
124.5 | 782256.5707 | 1.1131 | 0.12145 | 0.89313 | 6.1341 | 12
125 | 785398.1634 | 1.1152 | 0.12426 | 0.89118 | 6.1194 | 12
125.5 | 788539.7561 | 1.1173 | 0.12707 | 0.88925 | 6.1048 | 12
126 | 791681.3487 | 1.1195 | 0.12987 | 0.88734 | 6.0905 | 12
126.5 | 794822.9414 | 1.1215 | 0.13266 | 0.88546 | 6.0763 | 12
127 | 797964.534 | 1.1236 | 0.13544 | 0.88361 | 6.0623 | 12
127.5 | 801106.1267 | 1.1256 | 0.13821 | 0.88177 | 6.0484 | 12
128 | 804247.7193 | 1.1276 | 0.14097 | 0.87996 | 6.0348 | 12
128.5 | 807389.312 | 1.1296 | 0.14373 | 0.87817 | 6.0213 | 12
129 | 810530.9046 | 1.1316 | 0.14647 | 0.8764 | 6.0079 | 12
129.5 | 813672.4973 | 1.1335 | 0.14921 | 0.87465 | 5.9948 | 12
130 | 816814.0899 | 1.1354 | 0.15194 | 0.87293 | 5.9818 | 12
130.5 | 819955.6826 | 1.1373 | 0.15466 | 0.87122 | 5.9689 | 12
131 | 823097.2752 | 1.1392 | 0.15737 | 0.86953 | 5.9562 | 12
131.5 | 826238.8679 | 1.1411 | 0.16008 | 0.86787 | 5.9436 | 12
132 | 829380.4605 | 1.1429 | 0.16277 | 0.86622 | 5.9312 | 12
132.5 | 832522.0532 | 1.1447 | 0.16546 | 0.86459 | 5.9189 | 12
133 | 835663.6459 | 1.1465 | 0.16814 | 0.86298 | 5.9067 | 12
133.5 | 838805.2385 | 1.1483 | 0.17082 | 0.86139 | 5.8947 | 12
134 | 841946.8312 | 1.15 | 0.17348 | 0.85981 | 5.8828 | 12
134.5 | 845088.4238 | 1.1518 | 0.17614 | 0.85825 | 5.8711 | 12
135 | 848230.0165 | 1.1535 | 0.17879 | 0.85671 | 5.8595 | 12
135.5 | 851371.6091 | 1.1552 | 0.18143 | 0.85518 | 5.848 | 12
136 | 854513.2018 | 1.1569 | 0.18407 | 0.85368 | 5.8366 | 12
136.5 | 857654.7944 | 1.1585 | 0.1867 | 0.85218 | 5.8253 | 12
137 | 860796.3871 | 1.1601 | 0.18932 | 0.85071 | 5.8142 | 12
137.5 | 863937.9797 | 1.1618 | 0.19193 | 0.84924 | 5.8032 | 12
138 | 867079.5724 | 1.1634 | 0.19454 | 0.8478 | 5.7923 | 12
138.5 | 870221.165 | 1.165 | 0.19714 | 0.84636 | 5.7815 | 12
139 | 873362.7577 | 1.1665 | 0.19974 | 0.84495 | 5.7708 | 12
139.5 | 876504.3504 | 1.1681 | 0.20232 | 0.84354 | 5.7602 | 12
140 | 879645.943 | 1.1696 | 0.2049 | 0.84215 | 5.7497 | 12
140.5 | 882787.5357 | 1.1711 | 0.20748 | 0.84078 | 5.7394 | 12
141 | 885929.1283 | 1.1726 | 0.21005 | 0.83942 | 5.7291 | 12
141.5 | 889070.721 | 1.1741 | 0.21261 | 0.83807 | 5.7189 | 12
142 | 892212.3136 | 1.1756 | 0.21516 | 0.83673 | 5.7088 | 12
142.5 | 895353.9063 | 1.1771 | 0.21771 | 0.83541 | 5.6989 | 12
143 | 898495.4989 | 1.1785 | 0.22025 | 0.8341 | 5.689 | 12
143.5 | 901637.0916 | 1.1799 | 0.22279 | 0.8328 | 5.6792 | 12
144 | 904778.6842 | 1.1813 | 0.22532 | 0.83151 | 5.6695 | 12
144.5 | 907920.2769 | 1.1827 | 0.22784 | 0.83024 | 5.6599 | 12
145 | 911061.8695 | 1.1841 | 0.23036 | 0.82897 | 5.6503 | 12
145.5 | 914203.4622 | 1.1855 | 0.23287 | 0.82772 | 5.6409 | 12
146 | 917345.0548 | 1.1868 | 0.23538 | 0.82648 | 5.6315 | 12
146.5 | 920486.6475 | 1.1882 | 0.23788 | 0.82525 | 5.6223 | 12
147 | 923628.2402 | 1.1895 | 0.24037 | 0.82403 | 5.6131 | 12
147.5 | 926769.8328 | 1.1908 | 0.24286 | 0.82282 | 5.604 | 12
148 | 929911.4255 | 1.1921 | 0.24534 | 0.82163 | 5.5949 | 12
148.5 | 933053.0181 | 1.1934 | 0.24782 | 0.82044 | 5.586 | 12
149 | 936194.6108 | 1.1947 | 0.25029 | 0.81926 | 5.5771 | 12
149.5 | 939336.2034 | 1.1959 | 0.25276 | 0.81809 | 5.5683 | 12
150 | 942477.7961 | 1.1972 | 0.25522 | 0.81694 | 5.5596 | 12
150.5 | 945619.3887 | 1.1984 | 0.25767 | 0.81579 | 5.5509 | 12
151 | 948760.9814 | 1.1996 | 0.26012 | 0.81465 | 5.5423 | 12
151.5 | 951902.574 | 1.2009 | 0.26257 | 0.81352 | 5.5338 | 12
152 | 955044.1667 | 1.2021 | 0.26501 | 0.8124 | 5.5254 | 12
152.5 | 958185.7593 | 1.2032 | 0.26744 | 0.81129 | 5.517 | 12
153 | 961327.352 | 1.2044 | 0.26987 | 0.81019 | 5.5087 | 12
153.5 | 964468.9447 | 1.2056 | 0.2723 | 0.80909 | 5.5004 | 12
154 | 967610.5373 | 1.2067 | 0.27472 | 0.80801 | 5.4923 | 12
154.5 | 970752.13 | 1.2079 | 0.27713 | 0.80693 | 5.4841 | 12
155 | 973893.7226 | 1.209 | 0.27954 | 0.80586 | 5.4761 | 12
155.5 | 977035.3153 | 1.2101 | 0.28195 | 0.8048 | 5.4681 | 12
156 | 980176.9079 | 1.2112 | 0.28435 | 0.80375 | 5.4602 | 12
156.5 | 983318.5006 | 1.2123 | 0.28674 | 0.80271 | 5.4523 | 12
157 | 986460.0932 | 1.2134 | 0.28913 | 0.80167 | 5.4445 | 12
157.5 | 989601.6859 | 1.2145 | 0.29152 | 0.80064 | 5.4367 | 12
158 | 992743.2785 | 1.2156 | 0.2939 | 0.79962 | 5.429 | 12
158.5 | 995884.8712 | 1.2166 | 0.29628 | 0.7986 | 5.4214 | 12
159 | 999026.4638 | 1.2177 | 0.29865 | 0.7976 | 5.4138 | 12
159.5 | 1002168.0565 | 1.2187 | 0.30102 | 0.7966 | 5.4062 | 12
160 | 1005309.6491 | 1.2197 | 0.30338 | 0.7956 | 5.3987 | 12
160.5 | 1008451.2418 | 1.2208 | 0.30574 | 0.79462 | 5.3913 | 12
161 | 1011592.8345 | 1.2218 | 0.30809 | 0.79364 | 5.3839 | 12
161.5 | 1014734.4271 | 1.2228 | 0.31044 | 0.79267 | 5.3766 | 12
162 | 1017876.0198 | 1.2238 | 0.31279 | 0.7917 | 5.3693 | 12
162.5 | 1021017.6124 | 1.2247 | 0.31513 | 0.79074 | 5.3621 | 12
163 | 1024159.2051 | 1.2257 | 0.31747 | 0.78979 | 5.3549 | 12
163.5 | 1027300.7977 | 1.2267 | 0.3198 | 0.78884 | 5.3478 | 12
164 | 1030442.3904 | 1.2276 | 0.32213 | 0.7879 | 5.3407 | 12
164.5 | 1033583.983 | 1.2286 | 0.32445 | 0.78697 | 5.3336 | 12
165 | 1036725.5757 | 1.2295 | 0.32678 | 0.78604 | 5.3266 | 12
165.5 | 1039867.1683 | 1.2304 | 0.32909 | 0.78512 | 5.3197 | 12
166 | 1043008.761 | 1.2314 | 0.33141 | 0.7842 | 5.3128 | 12
166.5 | 1046150.3536 | 1.2323 | 0.33371 | 0.78329 | 5.3059 | 12
167 | 1049291.9463 | 1.2332 | 0.33602 | 0.78238 | 5.2991 | 12
167.5 | 1052433.539 | 1.2341 | 0.33832 | 0.78149 | 5.2923 | 12
168 | 1055575.1316 | 1.235 | 0.34062 | 0.78059 | 5.2856 | 12
168.5 | 1058716.7243 | 1.2358 | 0.34291 | 0.7797 | 5.2789 | 12
169 | 1061858.3169 | 1.2367 | 0.3452 | 0.77882 | 5.2722 | 12
169.5 | 1064999.9096 | 1.2376 | 0.34749 | 0.77794 | 5.2656 | 12
170 | 1068141.5022 | 1.2384 | 0.34977 | 0.77707 | 5.259 | 12
170.5 | 1071283.0949 | 1.2393 | 0.35205 | 0.7762 | 5.2525 | 12
171 | 1074424.6875 | 1.2401 | 0.35432 | 0.77534 | 5.246 | 12
171.5 | 1077566.2802 | 1.241 | 0.35659 | 0.77448 | 5.2395 | 12
172 | 1080707.8728 | 1.2418 | 0.35886 | 0.77363 | 5.2331 | 12
172.5 | 1083849.4655 | 1.2426 | 0.36112 | 0.77278 | 5.2267 | 12
173 | 1086991.0581 | 1.2434 | 0.36339 | 0.77194 | 5.2203 | 12
173.5 | 1090132.6508 | 1.2442 | 0.36564 | 0.7711 | 5.214 | 12
174 | 1093274.2434 | 1.245 | 0.3679 | 0.77027 | 5.2077 | 12
174.5 | 1096415.8361 | 1.2458 | 0.37015 | 0.76944 | 5.2015 | 12
175 | 1099557.4288 | 1.2466 | 0.37239 | 0.76861 | 5.1952 | 12
175.5 | 1102699.0214 | 1.2474 | 0.37464 | 0.76779 | 5.1891 | 12
176 | 1105840.6141 | 1.2482 | 0.37688 | 0.76698 | 5.1829 | 12
176.5 | 1108982.2067 | 1.2489 | 0.37911 | 0.76617 | 5.1768 | 12
177 | 1112123.7994 | 1.2497 | 0.38135 | 0.76536 | 5.1707 | 12
177.5 | 1115265.392 | 1.2504 | 0.38358 | 0.76456 | 5.1646 | 12
178 | 1118406.9847 | 1.2512 | 0.3858 | 0.76376 | 5.1586 | 12
178.5 | 1121548.5773 | 1.2519 | 0.38803 | 0.76296 | 5.1526 | 12
179 | 1124690.17 | 1.2527 | 0.39025 | 0.76217 | 5.1467 | 12
179.5 | 1127831.7626 | 1.2534 | 0.39247 | 0.76138 | 5.1407 | 12
180 | 1130973.3553 | 1.2541 | 0.39468 | 0.7606 | 5.1348 | 12
180.5 | 1134114.9479 | 1.2548 | 0.39689 | 0.75982 | 5.129 | 12
181 | 1137256.5406 | 1.2555 | 0.3991 | 0.75905 | 5.1231 | 12
181.5 | 1140398.1333 | 1.2562 | 0.4013 | 0.75828 | 5.1173 | 12
182 | 1143539.7259 | 1.2569 | 0.40351 | 0.75751 | 5.1115 | 12
182.5 | 1146681.3186 | 1.2576 | 0.4057 | 0.75674 | 5.1057 | 12
183 | 1149822.9112 | 1.2583 | 0.4079 | 0.75598 | 5.1 | 12
183.5 | 1152964.5039 | 1.259 | 0.41009 | 0.75523 | 5.0943 | 12
184 | 1156106.0965 | 1.2597 | 0.41228 | 0.75447 | 5.0886 | 12
184.5 | 1159247.6892 | 1.2603 | 0.41447 | 0.75372 | 5.083 | 12
185 | 1162389.2818 | 1.261 | 0.41666 | 0.75298 | 5.0773 | 12
185.5 | 1165530.8745 | 1.2617 | 0.41884 | 0.75223 | 5.0717 | 12
186 | 1168672.4671 | 1.2623 | 0.42102 | 0.75149 | 5.0662 | 12
186.5 | 1171814.0598 | 1.263 | 0.42319 | 0.75076 | 5.0606 | 12
187 | 1174955.6524 | 1.2636 | 0.42537 | 0.75002 | 5.0551 | 12
187.5 | 1178097.2451 | 1.2643 | 0.42754 | 0.74929 | 5.0496 | 12
188 | 1181238.8377 | 1.2649 | 0.4297 | 0.74857 | 5.0441 | 12
188.5 | 1184380.4304 | 1.2655 | 0.43187 | 0.74784 | 5.0386 | 12
189 | 1187522.0231 | 1.2661 | 0.43403 | 0.74712 | 5.0332 | 12
189.5 | 1190663.6157 | 1.2668 | 0.43619 | 0.74641 | 5.0278 | 12
190 | 1193805.2084 | 1.2674 | 0.43835 | 0.74569 | 5.0224 | 12
190.5 | 1196946.801 | 1.268 | 0.4405 | 0.74498 | 5.0171 | 12
191 | 1200088.3937 | 1.2686 | 0.44265 | 0.74427 | 5.0117 | 12
191.5 | 1203229.9863 | 1.2692 | 0.4448 | 0.74357 | 5.0064 | 12
192 | 1206371.579 | 1.2698 | 0.44695 | 0.74286 | 5.0011 | 12
192.5 | 1209513.1716 | 1.2704 | 0.44909 | 0.74216 | 4.9958 | 12
193 | 1212654.7643 | 1.271 | 0.45123 | 0.74147 | 4.9906 | 12
193.5 | 1215796.3569 | 1.2715 | 0.45337 | 0.74077 | 4.9853 | 12
194 | 1218937.9496 | 1.2721 | 0.45551 | 0.74008 | 4.9801 | 12
194.5 | 1222079.5422 | 1.2727 | 0.45764 | 0.73939 | 4.9749 | 12
195 | 1225221.1349 | 1.2733 | 0.45977 | 0.73871 | 4.9697 | 12
195.5 | 1228362.7276 | 1.2738 | 0.4619 | 0.73802 | 4.9646 | 12
196 | 1231504.3202 | 1.2744 | 0.46403 | 0.73734 | 4.9594 | 12
196.5 | 1234645.9129 | 1.2749 | 0.46615 | 0.73666 | 4.9543 | 12
197 | 1237787.5055 | 1.2755 | 0.46827 | 0.73599 | 4.9492 | 12
197.5 | 1240929.0982 | 1.276 | 0.47039 | 0.73531 | 4.9442 | 12
198 | 1244070.6908 | 1.2766 | 0.47251 | 0.73464 | 4.9391 | 12
198.5 | 1247212.2835 | 1.2771 | 0.47463 | 0.73397 | 4.9341 | 12
199 | 1250353.8761 | 1.2776 | 0.47674 | 0.73331 | 4.929 | 12
199.5 | 1253495.4688 | 1.2782 | 0.47885 | 0.73264 | 4.924 | 12
200 | 1256637.0614 | 1.2787 | 0.48096 | 0.73198 | 4.919 | 12
200.5 | 1259778.6541 | 1.2792 | 0.48306 | 0.73132 | 4.9141 | 12
201 | 1262920.2467 | 1.2797 | 0.48516 | 0.73067 | 4.9091 | 12
201.5 | 1266061.8394 | 1.2802 | 0.48727 | 0.73001 | 4.9042 | 12
202 | 1269203.4321 | 1.2808 | 0.48936 | 0.72936 | 4.8993 | 12
202.5 | 1272345.0247 | 1.2813 | 0.49146 | 0.72871 | 4.8944 | 12
203 | 1275486.6174 | 1.2818 | 0.49356 | 0.72806 | 4.8895 | 12
203.5 | 1278628.21 | 1.2823 | 0.49565 | 0.72742 | 4.8846 | 12
204 | 1281769.8027 | 1.2828 | 0.49774 | 0.72677 | 4.8798 | 12
204.5 | 1284911.3953 | 1.2833 | 0.49983 | 0.72613 | 4.8749 | 12
205 | 1288052.988 | 1.2837 | 0.50191 | 0.72549 | 4.8701 | 12
205.5 | 1291194.5806 | 1.2842 | 0.504 | 0.72486 | 4.8653 | 12
206 | 1294336.1733 | 1.2847 | 0.50608 | 0.72422 | 4.8605 | 12
206.5 | 1297477.7659 | 1.2852 | 0.50816 | 0.72359 | 4.8558 | 12
207 | 1300619.3586 | 1.2857 | 0.51023 | 0.72296 | 4.851 | 12
207.5 | 1303760.9512 | 1.2861 | 0.51231 | 0.72233 | 4.8463 | 12
208 | 1306902.5439 | 1.2866 | 0.51438 | 0.7217 | 4.8415 | 12
208.5 | 1310044.1365 | 1.2871 | 0.51646 | 0.72108 | 4.8368 | 12
209 | 1313185.7292 | 1.2875 | 0.51852 | 0.72045 | 4.8321 | 12
209.5 | 1316327.3219 | 1.288 | 0.52059 | 0.71983 | 4.8274 | 12
210 | 1319468.9145 | 1.2884 | 0.52266 | 0.71921 | 4.8228 | 12
210.5 | 1322610.5072 | 1.2889 | 0.52472 | 0.71859 | 4.8181 | 12
211 | 1325752.0998 | 1.2893 | 0.52678 | 0.71798 | 4.8135 | 12
211.5 | 1328893.6925 | 1.2898 | 0.52884 | 0.71737 | 4.8088 | 12
212 | 1332035.2851 | 1.2902 | 0.5309 | 0.71675 | 4.8042 | 12
212.5 | 1335176.8778 | 1.2907 | 0.53296 | 0.71614 | 4.7996 | 12
213 | 1338318.4704 | 1.2911 | 0.53501 | 0.71553 | 4.795 | 12
213.5 | 1341460.0631 | 1.2915 | 0.53706 | 0.71493 | 4.7905 | 12
214 | 1344601.6557 | 1.292 | 0.53911 | 0.71432 | 4.7859 | 12
214.5 | 1347743.2484 | 1.2924 | 0.54116 | 0.71372 | 4.7813 | 12
215 | 1350884.841 | 1.2928 | 0.54321 | 0.71312 | 4.7768 | 12
215.5 | 1354026.4337 | 1.2932 | 0.54525 | 0.71252 | 4.7723 | 12
216 | 1357168.0264 | 1.2936 | 0.5473 | 0.71192 | 4.7678 | 12
216.5 | 1360309.619 | 1.2941 | 0.54934 | 0.71132 | 4.7633 | 12
217 | 1363451.2117 | 1.2945 | 0.55138 | 0.71073 | 4.7588 | 12
217.5 | 1366592.8043 | 1.2949 | 0.55342 | 0.71013 | 4.7543 | 12
218 | 1369734.397 | 1.2953 | 0.55545 | 0.70954 | 4.7499 | 12
218.5 | 1372875.9896 | 1.2957 | 0.55749 | 0.70895 | 4.7454 | 12
219 | 1376017.5823 | 1.2961 | 0.55952 | 0.70836 | 4.741 | 12
219.5 | 1379159.1749 | 1.2965 | 0.56155 | 0.70778 | 4.7365 | 12
220 | 1382300.7676 | 1.2969 | 0.56358 | 0.70719 | 4.7321 | 12
220.5 | 1385442.3602 | 1.2973 | 0.56561 | 0.70661 | 4.7277 | 12
221 | 1388583.9529 | 1.2977 | 0.56763 | 0.70602 | 4.7233 | 12
221.5 | 1391725.5455 | 1.2981 | 0.56965 | 0.70544 | 4.7189 | 12
222 | 1394867.1382 | 1.2984 | 0.57168 | 0.70486 | 4.7146 | 12
222.5 | 1398008.7308 | 1.2988 | 0.5737 | 0.70429 | 4.7102 | 12
223 | 1401150.3235 | 1.2992 | 0.57572 | 0.70371 | 4.7059 | 12
223.5 | 1404291.9162 | 1.2996 | 0.57773 | 0.70313 | 4.7015 | 12
224 | 1407433.5088 | 1.2999 | 0.57975 | 0.70256 | 4.6972 | 12
224.5 | 1410575.1015 | 1.3003 | 0.58176 | 0.70199 | 4.6929 | 12
225 | 1413716.6941 | 1.3007 | 0.58378 | 0.70142 | 4.6886 | 12
225.5 | 1416858.2868 | 1.3011 | 0.58579 | 0.70085 | 4.6843 | 12
226 | 1419999.8794 | 1.3014 | 0.5878 | 0.70028 | 4.68 | 12
226.5 | 1423141.4721 | 1.3018 | 0.5898 | 0.69971 | 4.6757 | 12
227 | 1426283.0647 | 1.3021 | 0.59181 | 0.69915 | 4.6715 | 12
227.5 | 1429424.6574 | 1.3025 | 0.59382 | 0.69858 | 4.6672 | 12
228 | 1432566.25 | 1.3029 | 0.59582 | 0.69802 | 4.663 | 12
228.5 | 1435707.8427 | 1.3032 | 0.59782 | 0.69746 | 4.6587 | 12
229 | 1438849.4353 | 1.3036 | 0.59982 | 0.6969 | 4.6545 | 12
229.5 | 1441991.028 | 1.3039 | 0.60182 | 0.69634 | 4.6503 | 12
230 | 1445132.6207 | 1.3042 | 0.60382 | 0.69578 | 4.6461 | 12
230.5 | 1448274.2133 | 1.3046 | 0.60581 | 0.69522 | 4.6419 | 12
231 | 1451415.806 | 1.3049 | 0.60781 | 0.69467 | 4.6377 | 12
231.5 | 1454557.3986 | 1.3053 | 0.6098 | 0.69411 | 4.6335 | 12
232 | 1457698.9913 | 1.3056 | 0.61179 | 0.69356 | 4.6293 | 12
232.5 | 1460840.5839 | 1.3059 | 0.61378 | 0.69301 | 4.6252 | 12
233 | 1463982.1766 | 1.3063 | 0.61577 | 0.69246 | 4.621 | 12
233.5 | 1467123.7692 | 1.3066 | 0.61776 | 0.69191 | 4.6169 | 12
234 | 1470265.3619 | 1.3069 | 0.61974 | 0.69136 | 4.6127 | 12
234.5 | 1473406.9545 | 1.3073 | 0.62173 | 0.69081 | 4.6086 | 12
235 | 1476548.5472 | 1.3076 | 0.62371 | 0.69026 | 4.6045 | 12
235.5 | 1479690.1398 | 1.3079 | 0.62569 | 0.68972 | 4.6004 | 12
236 | 1482831.7325 | 1.3082 | 0.62767 | 0.68918 | 4.5963 | 12
236.5 | 1485973.3251 | 1.3085 | 0.62965 | 0.68863 | 4.5922 | 12
237 | 1489114.9178 | 1.3089 | 0.63162 | 0.68809 | 4.5881 | 12
237.5 | 1492256.5105 | 1.3092 | 0.6336 | 0.68755 | 4.584 | 12
238 | 1495398.1031 | 1.3095 | 0.63558 | 0.68701 | 4.58 | 12
238.5 | 1498539.6958 | 1.3098 | 0.63755 | 0.68647 | 4.5759 | 12
239 | 1501681.2884 | 1.3101 | 0.63952 | 0.68594 | 4.5719 | 12
239.5 | 1504822.8811 | 1.3104 | 0.64149 | 0.6854 | 4.5678 | 12
240 | 1507964.4737 | 1.3107 | 0.64346 | 0.68487 | 4.5638 | 12
240.5 | 1511106.0664 | 1.311 | 0.64543 | 0.68433 | 4.5598 | 12
241 | 1514247.659 | 1.3113 | 0.64739 | 0.6838 | 4.5557 | 12
241.5 | 1517389.2517 | 1.3116 | 0.64936 | 0.68327 | 4.5517 | 12
242 | 1520530.8443 | 1.3119 | 0.65132 | 0.68274 | 4.5477 | 12
242.5 | 1523672.437 | 1.3122 | 0.65329 | 0.68221 | 4.5437 | 12
243 | 1526814.0296 | 1.3125 | 0.65525 | 0.68168 | 4.5397 | 12
243.5 | 1529955.6223 | 1.3128 | 0.65721 | 0.68115 | 4.5358 | 12
244 | 1533097.215 | 1.3131 | 0.65917 | 0.68062 | 4.5318 | 12
244.5 | 1536238.8076 | 1.3134 | 0.66112 | 0.6801 | 4.5278 | 12
245 | 1539380.4003 | 1.3137 | 0.66308 | 0.67957 | 4.5239 | 12
245.5 | 1542521.9929 | 1.3139 | 0.66504 | 0.67905 | 4.5199 | 12
246 | 1545663.5856 | 1.3142 | 0.66699 | 0.67852 | 4.516 | 12
246.5 | 1548805.1782 | 1.3145 | 0.66894 | 0.678 | 4.512 | 12
247 | 1551946.7709 | 1.3148 | 0.67089 | 0.67748 | 4.5081 | 12
247.5 | 1555088.3635 | 1.3151 | 0.67284 | 0.67696 | 4.5042 | 12
248 | 1558229.9562 | 1.3153 | 0.67479 | 0.67644 | 4.5003 | 12
248.5 | 1561371.5488 | 1.3156 | 0.67674 | 0.67592 | 4.4964 | 12
249 | 1564513.1415 | 1.3159 | 0.67869 | 0.6754 | 4.4925 | 12
249.5 | 1567654.7341 | 1.3162 | 0.68063 | 0.67489 | 4.4886 | 12
250 | 1570796.3268 | 1.3164 | 0.68258 | 0.67437 | 4.4847 | 12
250.5 | 1573937.9194 | 1.3167 | 0.68452 | 0.67386 | 4.4808 | 12
251 | 1577079.5121 | 1.317 | 0.68646 | 0.67334 | 4.4769 | 12
251.5 | 1580221.1048 | 1.3172 | 0.68841 | 0.67283 | 4.473 | 12
252 | 1583362.6974 | 1.3175 | 0.69035 | 0.67232 | 4.4692 | 12
252.5 | 1586504.2901 | 1.3177 | 0.69228 | 0.67181 | 4.4653 | 12
253 | 1589645.8827 | 1.318 | 0.69422 | 0.6713 | 4.4615 | 12
253.5 | 1592787.4754 | 1.3183 | 0.69616 | 0.67079 | 4.4576 | 12
254 | 1595929.068 | 1.3185 | 0.69809 | 0.67028 | 4.4538 | 12
254.5 | 1599070.6607 | 1.3188 | 0.70003 | 0.66977 | 4.45 | 12
255 | 1602212.2533 | 1.319 | 0.70196 | 0.66926 | 4.4462 | 12
255.5 | 1605353.846 | 1.3193 | 0.70389 | 0.66876 | 4.4423 | 12
256 | 1608495.4386 | 1.3195 | 0.70582 | 0.66825 | 4.4385 | 12
256.5 | 1611637.0313 | 1.3198 | 0.70775 | 0.66775 | 4.4347 | 12
257 | 1614778.6239 | 1.32 | 0.70968 | 0.66724 | 4.4309 | 12
257.5 | 1617920.2166 | 1.3203 | 0.71161 | 0.66674 | 4.4271 | 12
258 | 1621061.8093 | 1.3205 | 0.71354 | 0.66624 | 4.4233 | 12
258.5 | 1624203.4019 | 1.3208 | 0.71546 | 0.66574 | 4.4196 | 12
259 | 1627344.9946 | 1.321 | 0.71739 | 0.66524 | 4.4158 | 12
259.5 | 1630486.5872 | 1.3212 | 0.71931 | 0.66474 | 4.412 | 12
260 | 1633628.1799 | 1.3215 | 0.72123 | 0.66424 | 4.4083 | 12
260.5 | 1636769.7725 | 1.3217 | 0.72316 | 0.66374 | 4.4045 | 12
261 | 1639911.3652 | 1.322 | 0.72508 | 0.66324 | 4.4008 | 12
261.5 | 1643052.9578 | 1.3222 | 0.727 | 0.66274 | 4.397 | 12
262 | 1646194.5505 | 1.3224 | 0.72891 | 0.66225 | 4.3933 | 12
262.5 | 1649336.1431 | 1.3227 | 0.73083 | 0.66175 | 4.3895 | 12
263 | 1652477.7358 | 1.3229 | 0.73275 | 0.66126 | 4.3858 | 12
263.5 | 1655619.3284 | 1.3231 | 0.73466 | 0.66077 | 4.3821 | 12
264 | 1658760.9211 | 1.3233 | 0.73658 | 0.66027 | 4.3784 | 12
264.5 | 1661902.5137 | 1.3236 | 0.73849 | 0.65978 | 4.3747 | 12
265 | 1665044.1064 | 1.3238 | 0.7404 | 0.65929 | 4.3709 | 12
265.5 | 1668185.6991 | 1.324 | 0.74232 | 0.6588 | 4.3672 | 12
266 | 1671327.2917 | 1.3242 | 0.74423 | 0.65831 | 4.3636 | 12
266.5 | 1674468.8844 | 1.3245 | 0.74614 | 0.65782 | 4.3599 | 12
267 | 1677610.477 | 1.3247 | 0.74804 | 0.65733 | 4.3562 | 12
267.5 | 1680752.0697 | 1.3249 | 0.74995 | 0.65684 | 4.3525 | 12
268 | 1683893.6623 | 1.3251 | 0.75186 | 0.65635 | 4.3488 | 12
268.5 | 1687035.255 | 1.3253 | 0.75377 | 0.65587 | 4.3452 | 12
269 | 1690176.8476 | 1.3256 | 0.75567 | 0.65538 | 4.3415 | 12
269.5 | 1693318.4403 | 1.3258 | 0.75757 | 0.6549 | 4.3378 | 12
270 | 1696460.0329 | 1.326 | 0.75948 | 0.65441 | 4.3342 | 12
270.5 | 1699601.6256 | 1.3262 | 0.76138 | 0.65393 | 4.3305 | 12
271 | 1702743.2182 | 1.3264 | 0.76328 | 0.65345 | 4.3269 | 12
271.5 | 1705884.8109 | 1.3266 | 0.76518 | 0.65296 | 4.3233 | 12
272 | 1709026.4036 | 1.3268 | 0.76708 | 0.65248 | 4.3196 | 12
272.5 | 1712167.9962 | 1.327 | 0.76898 | 0.652 | 4.316 | 12
273 | 1715309.5889 | 1.3272 | 0.77088 | 0.65152 | 4.3124 | 12
273.5 | 1718451.1815 | 1.3275 | 0.77277 | 0.65104 | 4.3088 | 12
274 | 1721592.7742 | 1.3277 | 0.77467 | 0.65056 | 4.3051 | 12
274.5 | 1724734.3668 | 1.3279 | 0.77656 | 0.65008 | 4.3015 | 12
275 | 1727875.9595 | 1.3281 | 0.77846 | 0.64961 | 4.2979 | 12
275.5 | 1731017.5521 | 1.3283 | 0.78035 | 0.64913 | 4.2943 | 12
276 | 1734159.1448 | 1.3285 | 0.78224 | 0.64865 | 4.2907 | 12
276.5 | 1737300.7374 | 1.3287 | 0.78414 | 0.64818 | 4.2872 | 12
277 | 1740442.3301 | 1.3289 | 0.78603 | 0.6477 | 4.2836 | 12
277.5 | 1743583.9227 | 1.3291 | 0.78792 | 0.64723 | 4.28 | 12
278 | 1746725.5154 | 1.3293 | 0.7898 | 0.64675 | 4.2764 | 12
278.5 | 1749867.108 | 1.3294 | 0.79169 | 0.64628 | 4.2729 | 12
279 | 1753008.7007 | 1.3296 | 0.79358 | 0.64581 | 4.2693 | 12
279.5 | 1756150.2934 | 1.3298 | 0.79547 | 0.64533 | 4.2657 | 12
280 | 1759291.886 | 1.33 | 0.79735 | 0.64486 | 4.2622 | 12
280.5 | 1762433.4787 | 1.3302 | 0.79924 | 0.64439 | 4.2586 | 12
281 | 1765575.0713 | 1.3304 | 0.80112 | 0.64392 | 4.2551 | 12
281.5 | 1768716.664 | 1.3306 | 0.803 | 0.64345 | 4.2515 | 12
282 | 1771858.2566 | 1.3308 | 0.80489 | 0.64298 | 4.248 | 12
282.5 | 1774999.8493 | 1.331 | 0.80677 | 0.64251 | 4.2445 | 12
283 | 1778141.4419 | 1.3312 | 0.80865 | 0.64205 | 4.2409 | 12
283.5 | 1781283.0346 | 1.3313 | 0.81053 | 0.64158 | 4.2374 | 12
284 | 1784424.6272 | 1.3315 | 0.81241 | 0.64111 | 4.2339 | 12
284.5 | 1787566.2199 | 1.3317 | 0.81429 | 0.64065 | 4.2304 | 12
285 | 1790707.8125 | 1.3319 | 0.81616 | 0.64018 | 4.2269 | 12
285.5 | 1793849.4052 | 1.3321 | 0.81804 | 0.63972 | 4.2234 | 12
286 | 1796990.9979 | 1.3322 | 0.81992 | 0.63925 | 4.2199 | 12
286.5 | 1800132.5905 | 1.3324 | 0.82179 | 0.63879 | 4.2164 | 12
287 | 1803274.1832 | 1.3326 | 0.82367 | 0.63832 | 4.2129 | 12
287.5 | 1806415.7758 | 1.3328 | 0.82554 | 0.63786 | 4.2094 | 12
288 | 1809557.3685 | 1.333 | 0.82741 | 0.6374 | 4.2059 | 12
288.5 | 1812698.9611 | 1.3331 | 0.82929 | 0.63694 | 4.2024 | 12
289 | 1815840.5538 | 1.3333 | 0.83116 | 0.63648 | 4.1989 | 12
289.5 | 1818982.1464 | 1.3335 | 0.83303 | 0.63602 | 4.1955 | 12
290 | 1822123.7391 | 1.3336 | 0.8349 | 0.63556 | 4.192 | 12
290.5 | 1825265.3317 | 1.3338 | 0.83677 | 0.6351 | 4.1885 | 12
291 | 1828406.9244 | 1.334 | 0.83863 | 0.63464 | 4.1851 | 12
291.5 | 1831548.517 | 1.3342 | 0.8405 | 0.63418 | 4.1816 | 12
292 | 1834690.1097 | 1.3343 | 0.84237 | 0.63372 | 4.1782 | 12
292.5 | 1837831.7024 | 1.3345 | 0.84424 | 0.63327 | 4.1747 | 12
293 | 1840973.295 | 1.3347 | 0.8461 | 0.63281 | 4.1713 | 12
293.5 | 1844114.8877 | 1.3348 | 0.84797 | 0.63235 | 4.1679 | 12
294 | 1847256.4803 | 1.335 | 0.84983 | 0.6319 | 4.1644 | 12
294.5 | 1850398.073 | 1.3352 | 0.85169 | 0.63144 | 4.161 | 12
295 | 1853539.6656 | 1.3353 | 0.85356 | 0.63099 | 4.1576 | 12
295.5 | 1856681.2583 | 1.3355 | 0.85542 | 0.63053 | 4.1541 | 12
296 | 1859822.8509 | 1.3356 | 0.85728 | 0.63008 | 4.1507 | 12
296.5 | 1862964.4436 | 1.3358 | 0.85914 | 0.62963 | 4.1473 | 12
297 | 1866106.0362 | 1.336 | 0.861 | 0.62918 | 4.1439 | 12
297.5 | 1869247.6289 | 1.3361 | 0.86286 | 0.62872 | 4.1405 | 12
298 | 1872389.2215 | 1.3363 | 0.86472 | 0.62827 | 4.1371 | 12
298.5 | 1875530.8142 | 1.3364 | 0.86658 | 0.62782 | 4.1337 | 12
299 | 1878672.4068 | 1.3366 | 0.86843 | 0.62737 | 4.1303 | 12
299.5 | 1881813.9995 | 1.3368 | 0.87029 | 0.62692 | 4.1269 | 12
300 | 1884955.5922 | 1.3369 | 0.87215 | 0.62647 | 4.1235 | 12
300.5 | 1888097.1848 | 1.3371 | 0.874 | 0.62602 | 4.1201 | 12
301 | 1891238.7775 | 1.3372 | 0.87585 | 0.62558 | 4.1168 | 12
301.5 | 1894380.3701 | 1.3374 | 0.87771 | 0.62513 | 4.1134 | 12
302 | 1897521.9628 | 1.3375 | 0.87956 | 0.62468 | 4.11 | 12
302.5 | 1900663.5554 | 1.3377 | 0.88141 | 0.62423 | 4.1066 | 12
303 | 1903805.1481 | 1.3378 | 0.88327 | 0.62379 | 4.1033 | 12
303.5 | 1906946.7407 | 1.338 | 0.88512 | 0.62334 | 4.0999 | 12
304 | 1910088.3334 | 1.3381 | 0.88697 | 0.6229 | 4.0966 | 12
304.5 | 1913229.926 | 1.3383 | 0.88882 | 0.62245 | 4.0932 | 12
305 | 1916371.5187 | 1.3384 | 0.89067 | 0.62201 | 4.0899 | 12
305.5 | 1919513.1113 | 1.3386 | 0.89252 | 0.62157 | 4.0865 | 12
306 | 1922654.704 | 1.3387 | 0.89436 | 0.62112 | 4.0832 | 12
306.5 | 1925796.2967 | 1.3389 | 0.89621 | 0.62068 | 4.0798 | 12
307 | 1928937.8893 | 1.339 | 0.89806 | 0.62024 | 4.0765 | 12
307.5 | 1932079.482 | 1.3392 | 0.8999 | 0.6198 | 4.0732 | 12
308 | 1935221.0746 | 1.3393 | 0.90175 | 0.61935 | 4.0698 | 12
308.5 | 1938362.6673 | 1.3394 | 0.90359 | 0.61891 | 4.0665 | 12
309 | 1941504.2599 | 1.3396 | 0.90544 | 0.61847 | 4.0632 | 12
309.5 | 1944645.8526 | 1.3397 | 0.90728 | 0.61803 | 4.0599 | 12
310 | 1947787.4452 | 1.3399 | 0.90913 | 0.61759 | 4.0566 | 12
310.5 | 1950929.0379 | 1.34 | 0.91097 | 0.61716 | 4.0533 | 12
311 | 1954070.6305 | 1.3402 | 0.91281 | 0.61672 | 4.05 | 12
311.5 | 1957212.2232 | 1.3403 | 0.91465 | 0.61628 | 4.0467 | 12
312 | 1960353.8158 | 1.3404 | 0.91649 | 0.61584 | 4.0434 | 12
312.5 | 1963495.4085 | 1.3406 | 0.91833 | 0.61541 | 4.0401 | 12
313 | 1966637.0011 | 1.3407 | 0.92017 | 0.61497 | 4.0368 | 12
313.5 | 1969778.5938 | 1.3408 | 0.92201 | 0.61453 | 4.0335 | 12
314 | 1972920.1865 | 1.341 | 0.92385 | 0.6141 | 4.0302 | 12
314.5 | 1976061.7791 | 1.3411 | 0.92569 | 0.61366 | 4.0269 | 12
315 | 1979203.3718 | 1.3412 | 0.92752 | 0.61323 | 4.0237 | 12
315.5 | 1982344.9644 | 1.3414 | 0.92936 | 0.61279 | 4.0204 | 12
316 | 1985486.5571 | 1.3415 | 0.93119 | 0.61236 | 4.0171 | 12
316.5 | 1988628.1497 | 1.3416 | 0.93303 | 0.61193 | 4.0138 | 12
317 | 1991769.7424 | 1.3418 | 0.93486 | 0.61149 | 4.0106 | 12
317.5 | 1994911.335 | 1.3419 | 0.9367 | 0.61106 | 4.0073 | 12
318 | 1998052.9277 | 1.342 | 0.93853 | 0.61063 | 4.0041 | 12
318.5 | 2001194.5203 | 1.3422 | 0.94037 | 0.6102 | 4.0008 | 12
319 | 2004336.113 | 1.3423 | 0.9422 | 0.60977 | 3.9976 | 12
319.5 | 2007477.7056 | 1.3424 | 0.94403 | 0.60934 | 3.9943 | 12
320 | 2010619.2983 | 1.3426 | 0.94586 | 0.60891 | 3.9911 | 12
320.5 | 2013760.891 | 1.3427 | 0.94769 | 0.60848 | 3.9878 | 12
321 | 2016902.4836 | 1.3428 | 0.94952 | 0.60805 | 3.9846 | 12
321.5 | 2020044.0763 | 1.3429 | 0.95135 | 0.60762 | 3.9814 | 12
322 | 2023185.6689 | 1.3431 | 0.95318 | 0.60719 | 3.9781 | 12
322.5 | 2026327.2616 | 1.3432 | 0.95501 | 0.60676 | 3.9749 | 12
323 | 2029468.8542 | 1.3433 | 0.95684 | 0.60634 | 3.9717 | 12
323.5 | 2032610.4469 | 1.3434 | 0.95867 | 0.60591 | 3.9685 | 12
324 | 2035752.0395 | 1.3436 | 0.96049 | 0.60548 | 3.9653 | 12
324.5 | 2038893.6322 | 1.3437 | 0.96232 | 0.60506 | 3.962 | 12
325 | 2042035.2248 | 1.3438 | 0.96415 | 0.60463 | 3.9588 | 12
325.5 | 2045176.8175 | 1.3439 | 0.96597 | 0.60421 | 3.9556 | 12
326 | 2048318.4101 | 1.344 | 0.9678 | 0.60378 | 3.9524 | 12
326.5 | 2051460.0028 | 1.3442 | 0.96962 | 0.60336 | 3.9492 | 12
327 | 2054601.5954 | 1.3443 | 0.97144 | 0.60293 | 3.946 | 12
327.5 | 2057743.1881 | 1.3444 | 0.97327 | 0.60251 | 3.9428 | 12
328 | 2060884.7808 | 1.3445 | 0.97509 | 0.60209 | 3.9397 | 12
328.5 | 2064026.3734 | 1.3446 | 0.97691 | 0.60166 | 3.9365 | 12
329 | 2067167.9661 | 1.3448 | 0.97874 | 0.60124 | 3.9333 | 12
329.5 | 2070309.5587 | 1.3449 | 0.98056 | 0.60082 | 3.9301 | 12
330 | 2073451.1514 | 1.345 | 0.98238 | 0.6004 | 3.9269 | 12
330.5 | 2076592.744 | 1.3451 | 0.9842 | 0.59998 | 3.9238 | 12
331 | 2079734.3367 | 1.3452 | 0.98602 | 0.59956 | 3.9206 | 12
331.5 | 2082875.9293 | 1.3453 | 0.98784 | 0.59914 | 3.9174 | 12
332 | 2086017.522 | 1.3455 | 0.98966 | 0.59872 | 3.9143 | 12
332.5 | 2089159.1146 | 1.3456 | 0.99147 | 0.5983 | 3.9111 | 12
333 | 2092300.7073 | 1.3457 | 0.99329 | 0.59788 | 3.9079 | 12
333.5 | 2095442.2999 | 1.3458 | 0.99511 | 0.59746 | 3.9048 | 12
334 | 2098583.8926 | 1.3459 | 0.99693 | 0.59704 | 3.9016 | 12
334.5 | 2101725.4853 | 1.346 | 0.99874 | 0.59663 | 3.8985 | 12
335 | 2104867.0779 | 1.3461 | 1.0006 | 0.59621 | 3.8953 | 12
335.5 | 2108008.6706 | 1.3462 | 1.0024 | 0.59579 | 3.8922 | 12
336 | 2111150.2632 | 1.3464 | 1.0042 | 0.59538 | 3.8891 | 12
336.5 | 2114291.8559 | 1.3465 | 1.006 | 0.59496 | 3.8859 | 12
337 | 2117433.4485 | 1.3466 | 1.0078 | 0.59455 | 3.8828 | 12
337.5 | 2120575.0412 | 1.3467 | 1.0096 | 0.59413 | 3.8797 | 12
338 | 2123716.6338 | 1.3468 | 1.0114 | 0.59372 | 3.8765 | 12
338.5 | 2126858.2265 | 1.3469 | 1.0133 | 0.5933 | 3.8734 | 12
339 | 2129999.8191 | 1.347 | 1.0151 | 0.59289 | 3.8703 | 12
339.5 | 2133141.4118 | 1.3471 | 1.0169 | 0.59248 | 3.8672 | 12
340 | 2136283.0044 | 1.3472 | 1.0187 | 0.59206 | 3.8641 | 12
340.5 | 2139424.5971 | 1.3473 | 1.0205 | 0.59165 | 3.861 | 12
341 | 2142566.1897 | 1.3474 | 1.0223 | 0.59124 | 3.8579 | 12
341.5 | 2145707.7824 | 1.3475 | 1.0241 | 0.59083 | 3.8547 | 12
342 | 2148849.3751 | 1.3477 | 1.0259 | 0.59042 | 3.8516 | 12
342.5 | 2151990.9677 | 1.3478 | 1.0277 | 0.59 | 3.8486 | 12
343 | 2155132.5604 | 1.3479 | 1.0295 | 0.58959 | 3.8455 | 12
343.5 | 2158274.153 | 1.348 | 1.0314 | 0.58918 | 3.8424 | 12
344 | 2161415.7457 | 1.3481 | 1.0332 | 0.58877 | 3.8393 | 12
344.5 | 2164557.3383 | 1.3482 | 1.035 | 0.58836 | 3.8362 | 12
345 | 2167698.931 | 1.3483 | 1.0368 | 0.58796 | 3.8331 | 12
345.5 | 2170840.5236 | 1.3484 | 1.0386 | 0.58755 | 3.83 | 12
346 | 2173982.1163 | 1.3485 | 1.0404 | 0.58714 | 3.827 | 12
346.5 | 2177123.7089 | 1.3486 | 1.0422 | 0.58673 | 3.8239 | 12
347 | 2180265.3016 | 1.3487 | 1.044 | 0.58632 | 3.8208 | 12
347.5 | 2183406.8942 | 1.3488 | 1.0458 | 0.58592 | 3.8177 | 12
348 | 2186548.4869 | 1.3489 | 1.0476 | 0.58551 | 3.8147 | 12
348.5 | 2189690.0796 | 1.349 | 1.0494 | 0.58511 | 3.8116 | 12
349 | 2192831.6722 | 1.3491 | 1.0512 | 0.5847 | 3.8086 | 12
349.5 | 2195973.2649 | 1.3492 | 1.053 | 0.58429 | 3.8055 | 12
350 | 2199114.8575 | 1.3493 | 1.0548 | 0.58389 | 3.8024 | 12

## Vo確認(Vin(typ.) (hidden)
Vin | 390
Vo | 12
VF | 0.6
Vo | 12.6
Io | 13.3333
Po | 160
Effi | 0.95
Pin | 168.4211
Ro | 0.89775
Np | 39
Ns | 2
n | 16.5785
Lm | 274.6676 | uH | 0.00027467
Lr | 105.3324 | uH | 0.00010533
Cr | 22 | nF | 2.2e-08
Rac | 200.004
wo | 656912.6865 | fo | 104.5509
Q | 0.34596 |  |  | Max | 2.2073
|  |  |  | Match | 77
Vs | 195 |  |  | fsw | 58
必要比 | 1.0712 |  |  | Gain比 | 2.0605
fsw | w | 1項 | 2項 | Vp0/Vs
65 | 408407.045 | 0.39133 | -0.34139 | 1.9256
fsw | w | 1項 | 2項 | Vp0/Vs | Vo | Vo1
20 | 125663.7061 | -9.0962 | -1.7424 | 0.10797 | 0.66999 | 12
20.5 | 128805.2988 | -8.5913 | -1.6966 | 0.11419 | 0.74315 | 12
21 | 131946.8915 | -8.1219 | -1.6529 | 0.12065 | 0.81911 | 12
21.5 | 135088.4841 | -7.685 | -1.6112 | 0.12736 | 0.89798 | 12 | 動作点
22 | 138230.0768 | -7.2774 | -1.5713 | 0.13432 | 0.97985 | 12
22.5 | 141371.6694 | -6.8968 | -1.5331 | 0.14154 | 1.0648 | 12 | fsw位置 | 77
23 | 144513.2621 | -6.5407 | -1.4965 | 0.14904 | 1.153 | 12 | Vo | 11.98
23.5 | 147654.8547 | -6.2071 | -1.4614 | 0.15682 | 1.2445 | 12 | fsw | 96.5
24 | 150796.4474 | -5.8941 | -1.4277 | 0.16489 | 1.3395 | 12
24.5 | 153938.04 | -5.6001 | -1.3953 | 0.17327 | 1.4381 | 12
25 | 157079.6327 | -5.3235 | -1.3641 | 0.18197 | 1.5403 | 12
25.5 | 160221.2253 | -5.0631 | -1.3341 | 0.19099 | 1.6464 | 12
26 | 163362.818 | -4.8175 | -1.3052 | 0.20035 | 1.7566 | 12
26.5 | 166504.4106 | -4.5857 | -1.2772 | 0.21007 | 1.8709 | 12
27 | 169646.0033 | -4.3667 | -1.2503 | 0.22016 | 1.9895 | 12
27.5 | 172787.5959 | -4.1595 | -1.2243 | 0.23063 | 2.1127 | 12
28 | 175929.1886 | -3.9633 | -1.1992 | 0.2415 | 2.2406 | 12
28.5 | 179070.7813 | -3.7774 | -1.1748 | 0.25279 | 2.3734 | 12
29 | 182212.3739 | -3.6009 | -1.1513 | 0.26452 | 2.5113 | 12
29.5 | 185353.9666 | -3.4334 | -1.1285 | 0.27669 | 2.6545 | 12
30 | 188495.5592 | -3.2742 | -1.1064 | 0.28935 | 2.8034 | 12
30.5 | 191637.1519 | -3.1227 | -1.085 | 0.3025 | 2.958 | 12
31 | 194778.7445 | -2.9785 | -1.0642 | 0.31616 | 3.1188 | 12
31.5 | 197920.3372 | -2.8411 | -1.044 | 0.33037 | 3.2859 | 12
32 | 201061.9298 | -2.7102 | -1.0244 | 0.34515 | 3.4597 | 12
32.5 | 204203.5225 | -2.5852 | -1.0054 | 0.36052 | 3.6405 | 12
33 | 207345.1151 | -2.4658 | -0.98689 | 0.37651 | 3.8286 | 12
33.5 | 210486.7078 | -2.3518 | -0.96887 | 0.39316 | 4.0244 | 12
34 | 213628.3004 | -2.2427 | -0.95134 | 0.41048 | 4.2282 | 12
34.5 | 216769.8931 | -2.1384 | -0.93427 | 0.42853 | 4.4405 | 12
35 | 219911.4858 | -2.0385 | -0.91764 | 0.44733 | 4.6616 | 12
35.5 | 223053.0784 | -1.9427 | -0.90143 | 0.46692 | 4.892 | 12
36 | 226194.6711 | -1.851 | -0.88562 | 0.48734 | 5.1322 | 12
36.5 | 229336.2637 | -1.763 | -0.8702 | 0.50863 | 5.3826 | 12
37 | 232477.8564 | -1.6785 | -0.85516 | 0.53084 | 5.6438 | 12
37.5 | 235619.449 | -1.5974 | -0.84047 | 0.55401 | 5.9164 | 12
38 | 238761.0417 | -1.5195 | -0.82612 | 0.57819 | 6.2008 | 12
38.5 | 241902.6343 | -1.4446 | -0.8121 | 0.60343 | 6.4976 | 12
39 | 245044.227 | -1.3725 | -0.7984 | 0.62978 | 6.8076 | 12
39.5 | 248185.8196 | -1.3032 | -0.78501 | 0.65731 | 7.1313 | 12
40 | 251327.4123 | -1.2364 | -0.77191 | 0.68605 | 7.4695 | 12
40.5 | 254469.0049 | -1.1722 | -0.75909 | 0.71609 | 7.8227 | 12
41 | 257610.5976 | -1.1102 | -0.74654 | 0.74746 | 8.1918 | 12
41.5 | 260752.1902 | -1.0505 | -0.73426 | 0.78024 | 8.5774 | 12
42 | 263893.7829 | -0.99287 | -0.72223 | 0.81449 | 8.9802 | 12
42.5 | 267035.3756 | -0.93728 | -0.71044 | 0.85026 | 9.401 | 12
43 | 270176.9682 | -0.88362 | -0.69889 | 0.88762 | 9.8404 | 12
43.5 | 273318.5609 | -0.8318 | -0.68757 | 0.92662 | 10.2991 | 12
44 | 276460.1535 | -0.78174 | -0.67647 | 0.96731 | 10.7777 | 12
44.5 | 279601.7462 | -0.73336 | -0.66558 | 1.0097 | 11.2767 | 12
45 | 282743.3388 | -0.68658 | -0.65489 | 1.0539 | 11.7966 | 12
45.5 | 285884.9315 | -0.64133 | -0.6444 | 1.0999 | 12.3375 | 12
46 | 289026.5241 | -0.59756 | -0.63411 | 1.1477 | 12.8996 | 12
46.5 | 292168.1168 | -0.55518 | -0.624 | 1.1973 | 13.4827 | 12
47 | 295309.7094 | -0.51415 | -0.61407 | 1.2486 | 14.0863 | 12
47.5 | 298451.3021 | -0.47441 | -0.60431 | 1.3016 | 14.7097 | 12
48 | 301592.8947 | -0.43591 | -0.59473 | 1.3562 | 15.3516 | 12
48.5 | 304734.4874 | -0.39859 | -0.5853 | 1.4122 | 16.0102 | 12
49 | 307876.0801 | -0.3624 | -0.57604 | 1.4694 | 16.6832 | 12
49.5 | 311017.6727 | -0.32731 | -0.56693 | 1.5276 | 17.3677 | 12
50 | 314159.2654 | -0.29327 | -0.55796 | 1.5864 | 18.06 | 12
50.5 | 317300.858 | -0.26023 | -0.54915 | 1.6456 | 18.7557 | 12
51 | 320442.4507 | -0.22816 | -0.54047 | 1.7046 | 19.4496 | 12
51.5 | 323584.0433 | -0.19701 | -0.53193 | 1.7629 | 20.1357 | 12
52 | 326725.636 | -0.16677 | -0.52352 | 1.82 | 20.8075 | 12
52.5 | 329867.2286 | -0.13738 | -0.51524 | 1.8753 | 21.4578 | 12
53 | 333008.8213 | -0.10882 | -0.50709 | 1.9281 | 22.0792 | 12
53.5 | 336150.4139 | -0.081054 | -0.49906 | 1.9779 | 22.664 | 12
54 | 339292.0066 | -0.054058 | -0.49114 | 2.0238 | 23.2049 | 12
54.5 | 342433.5992 | -0.027802 | -0.48334 | 2.0655 | 23.695 | 12
55 | 345575.1919 | -0.0022592 | -0.47565 | 2.1023 | 24.1282 | 12
55.5 | 348716.7845 | 0.022597 | -0.46807 | 2.1339 | 24.4996 | 12
56 | 351858.3772 | 0.04679 | -0.4606 | 2.16 | 24.8058 | 12
56.5 | 354999.9699 | 0.070344 | -0.45323 | 2.1803 | 25.0448 | 12
57 | 358141.5625 | 0.09328 | -0.44596 | 2.1949 | 25.2163 | 12
57.5 | 361283.1552 | 0.11562 | -0.43879 | 2.2038 | 25.3213 | 12
58 | 364424.7478 | 0.13739 | -0.43171 | 2.2073 | 25.3626 | 12
58.5 | 367566.3405 | 0.1586 | -0.42473 | 2.2057 | 25.3439 | 12
59 | 370707.9331 | 0.17927 | -0.41783 | 2.1994 | 25.27 | 12
59.5 | 373849.5258 | 0.19942 | -0.41103 | 2.1889 | 25.1463 | 12
60 | 376991.1184 | 0.21908 | -0.4043 | 2.1747 | 24.9787 | 12
60.5 | 380132.7111 | 0.23824 | -0.39767 | 2.1572 | 24.7729 | 12
61 | 383274.3037 | 0.25694 | -0.39111 | 2.1369 | 24.535 | 12
61.5 | 386415.8964 | 0.27518 | -0.38464 | 2.1144 | 24.2704 | 12
62 | 389557.489 | 0.29299 | -0.37824 | 2.0901 | 23.9843 | 12
62.5 | 392699.0817 | 0.31037 | -0.37192 | 2.0644 | 23.6816 | 12
63 | 395840.6744 | 0.32733 | -0.36567 | 2.0376 | 23.3665 | 12
63.5 | 398982.267 | 0.3439 | -0.3595 | 2.0101 | 23.0427 | 12
64 | 402123.8597 | 0.36008 | -0.35339 | 1.9821 | 22.7136 | 12
64.5 | 405265.4523 | 0.37588 | -0.34735 | 1.9539 | 22.3818 | 12
65 | 408407.045 | 0.39133 | -0.34139 | 1.9256 | 22.0497 | 12
65.5 | 411548.6376 | 0.40642 | -0.33548 | 1.8976 | 21.7194 | 12
66 | 414690.2303 | 0.42116 | -0.32965 | 1.8697 | 21.3923 | 12
66.5 | 417831.8229 | 0.43558 | -0.32387 | 1.8423 | 21.0698 | 12
67 | 420973.4156 | 0.44968 | -0.31816 | 1.8154 | 20.7529 | 12
67.5 | 424115.0082 | 0.46346 | -0.3125 | 1.789 | 20.4424 | 12
68 | 427256.6009 | 0.47694 | -0.30691 | 1.7632 | 20.1389 | 12
68.5 | 430398.1935 | 0.49013 | -0.30137 | 1.738 | 19.8429 | 12
69 | 433539.7862 | 0.50303 | -0.29589 | 1.7135 | 19.5546 | 12
69.5 | 436681.3788 | 0.51565 | -0.29047 | 1.6897 | 19.2742 | 12
70 | 439822.9715 | 0.528 | -0.28509 | 1.6665 | 19.0019 | 12
70.5 | 442964.5642 | 0.54009 | -0.27977 | 1.644 | 18.7376 | 12
71 | 446106.1568 | 0.55193 | -0.27451 | 1.6223 | 18.4813 | 12
71.5 | 449247.7495 | 0.56352 | -0.26929 | 1.6011 | 18.2328 | 12
72 | 452389.3421 | 0.57487 | -0.26412 | 1.5807 | 17.9922 | 12
72.5 | 455530.9348 | 0.58598 | -0.259 | 1.5609 | 17.7592 | 12
73 | 458672.5274 | 0.59687 | -0.25393 | 1.5417 | 17.5336 | 12
73.5 | 461814.1201 | 0.60754 | -0.24891 | 1.5231 | 17.3152 | 12
74 | 464955.7127 | 0.61799 | -0.24393 | 1.5051 | 17.1038 | 12
74.5 | 468097.3054 | 0.62823 | -0.23899 | 1.4878 | 16.8993 | 12
75 | 471238.898 | 0.63827 | -0.2341 | 1.4709 | 16.7014 | 12
75.5 | 474380.4907 | 0.6481 | -0.22925 | 1.4546 | 16.5098 | 12
76 | 477522.0833 | 0.65775 | -0.22444 | 1.4389 | 16.3243 | 12
76.5 | 480663.676 | 0.6672 | -0.21968 | 1.4236 | 16.1448 | 12
77 | 483805.2687 | 0.67648 | -0.21495 | 1.4088 | 15.971 | 12
77.5 | 486946.8613 | 0.68557 | -0.21027 | 1.3945 | 15.8027 | 12
78 | 490088.454 | 0.69449 | -0.20562 | 1.3807 | 15.6396 | 12
78.5 | 493230.0466 | 0.70324 | -0.20101 | 1.3672 | 15.4817 | 12
79 | 496371.6393 | 0.71182 | -0.19644 | 1.3542 | 15.3286 | 12
79.5 | 499513.2319 | 0.72024 | -0.19191 | 1.3416 | 15.1803 | 12
80 | 502654.8246 | 0.72851 | -0.18741 | 1.3294 | 15.0365 | 12
80.5 | 505796.4172 | 0.73662 | -0.18295 | 1.3175 | 14.897 | 12
81 | 508938.0099 | 0.74458 | -0.17852 | 1.306 | 14.7617 | 12
81.5 | 512079.6025 | 0.7524 | -0.17413 | 1.2949 | 14.6304 | 12
82 | 515221.1952 | 0.76007 | -0.16977 | 1.284 | 14.503 | 12
82.5 | 518362.7878 | 0.7676 | -0.16544 | 1.2735 | 14.3793 | 12
83 | 521504.3805 | 0.775 | -0.16114 | 1.2633 | 14.2592 | 12
83.5 | 524645.9731 | 0.78227 | -0.15688 | 1.2534 | 14.1425 | 12
84 | 527787.5658 | 0.7894 | -0.15265 | 1.2437 | 14.0291 | 12
84.5 | 530929.1585 | 0.79641 | -0.14844 | 1.2344 | 13.9189 | 12
85 | 534070.7511 | 0.8033 | -0.14427 | 1.2253 | 13.8118 | 12
85.5 | 537212.3438 | 0.81006 | -0.14013 | 1.2164 | 13.7076 | 12
86 | 540353.9364 | 0.81671 | -0.13601 | 1.2078 | 13.6062 | 12
86.5 | 543495.5291 | 0.82325 | -0.13193 | 1.1994 | 13.5076 | 12
87 | 546637.1217 | 0.82967 | -0.12787 | 1.1912 | 13.4116 | 12
87.5 | 549778.7144 | 0.83598 | -0.12384 | 1.1833 | 13.3181 | 12
88 | 552920.307 | 0.84218 | -0.11984 | 1.1756 | 13.227 | 12
88.5 | 556061.8997 | 0.84828 | -0.11586 | 1.168 | 13.1384 | 12
89 | 559203.4923 | 0.85428 | -0.11191 | 1.1607 | 13.0519 | 12
89.5 | 562345.085 | 0.86017 | -0.10798 | 1.1535 | 12.9677 | 12
90 | 565486.6776 | 0.86597 | -0.10408 | 1.1465 | 12.8856 | 12
90.5 | 568628.2703 | 0.87168 | -0.10021 | 1.1397 | 12.8055 | 12
91 | 571769.863 | 0.87728 | -0.096358 | 1.1331 | 12.7273 | 12
91.5 | 574911.4556 | 0.8828 | -0.092532 | 1.1266 | 12.6511 | 12
92 | 578053.0483 | 0.88823 | -0.088729 | 1.1203 | 12.5767 | 12
92.5 | 581194.6409 | 0.89357 | -0.084949 | 1.1141 | 12.5041 | 12
93 | 584336.2336 | 0.89882 | -0.081192 | 1.1081 | 12.4332 | 12
93.5 | 587477.8262 | 0.90399 | -0.077458 | 1.1022 | 12.3639 | 12
94 | 590619.4189 | 0.90908 | -0.073746 | 1.0964 | 12.2962 | 12
94.5 | 593761.0115 | 0.91409 | -0.070055 | 1.0908 | 12.2301 | 12
95 | 596902.6042 | 0.91901 | -0.066386 | 1.0853 | 12.1654 | 12
95.5 | 600044.1968 | 0.92387 | -0.062738 | 1.0799 | 12.1022 | 12
96 | 603185.7895 | 0.92864 | -0.059111 | 1.0747 | 12.0404 | 12
96.5 | 606327.3821 | 0.93334 | -0.055504 | 1.0695 | 11.98 | 12
97 | 609468.9748 | 0.93797 | -0.051918 | 1.0645 | 11.9209 | 12
97.5 | 612610.5675 | 0.94253 | -0.048351 | 1.0596 | 11.863 | 12
98 | 615752.1601 | 0.94702 | -0.044804 | 1.0548 | 11.8064 | 12
98.5 | 618893.7528 | 0.95144 | -0.041275 | 1.0501 | 11.7509 | 12
99 | 622035.3454 | 0.95579 | -0.037766 | 1.0454 | 11.6967 | 12
99.5 | 625176.9381 | 0.96008 | -0.034276 | 1.0409 | 11.6435 | 12
100 | 628318.5307 | 0.9643 | -0.030804 | 1.0365 | 11.5914 | 12
100.5 | 631460.1234 | 0.96846 | -0.02735 | 1.0322 | 11.5404 | 12
101 | 634601.716 | 0.97256 | -0.023913 | 1.0279 | 11.4904 | 12
101.5 | 637743.3087 | 0.9766 | -0.020495 | 1.0237 | 11.4414 | 12
102 | 640884.9013 | 0.98058 | -0.017093 | 1.0197 | 11.3933 | 12
102.5 | 644026.494 | 0.9845 | -0.013709 | 1.0156 | 11.3462 | 12
103 | 647168.0866 | 0.98836 | -0.010341 | 1.0117 | 11.3 | 12
103.5 | 650309.6793 | 0.99217 | -0.0069903 | 1.0079 | 11.2547 | 12
104 | 653451.2719 | 0.99593 | -0.0036556 | 1.0041 | 11.2102 | 12
104.5 | 656592.8646 | 0.99963 | -0.00033695 | 1.0004 | 11.1666 | 12
105 | 659734.4573 | 1.0033 | 0.0029658 | 0.99673 | 11.1238 | 12
105.5 | 662876.0499 | 1.0069 | 0.006253 | 0.99316 | 11.0817 | 12
106 | 666017.6426 | 1.0104 | 0.0095247 | 0.98965 | 11.0404 | 12
106.5 | 669159.2352 | 1.0139 | 0.012781 | 0.9862 | 10.9999 | 12
107 | 672300.8279 | 1.0174 | 0.016023 | 0.98282 | 10.9601 | 12
107.5 | 675442.4205 | 1.0208 | 0.01925 | 0.9795 | 10.921 | 12
108 | 678584.0132 | 1.0241 | 0.022462 | 0.97623 | 10.8826 | 12
108.5 | 681725.6058 | 1.0274 | 0.02566 | 0.97302 | 10.8448 | 12
109 | 684867.1985 | 1.0307 | 0.028844 | 0.96987 | 10.8077 | 12
109.5 | 688008.7911 | 1.0339 | 0.032013 | 0.96676 | 10.7713 | 12
110 | 691150.3838 | 1.0371 | 0.035169 | 0.96372 | 10.7354 | 12
110.5 | 694291.9764 | 1.0402 | 0.038312 | 0.96072 | 10.7002 | 12
111 | 697433.5691 | 1.0433 | 0.041441 | 0.95777 | 10.6655 | 12
111.5 | 700575.1618 | 1.0463 | 0.044557 | 0.95487 | 10.6314 | 12
112 | 703716.7544 | 1.0493 | 0.047659 | 0.95202 | 10.5978 | 12
112.5 | 706858.3471 | 1.0523 | 0.050749 | 0.94921 | 10.5648 | 12
113 | 709999.9397 | 1.0552 | 0.053826 | 0.94645 | 10.5324 | 12
113.5 | 713141.5324 | 1.0581 | 0.056891 | 0.94374 | 10.5004 | 12
114 | 716283.125 | 1.0609 | 0.059943 | 0.94106 | 10.4689 | 12
114.5 | 719424.7177 | 1.0637 | 0.062983 | 0.93843 | 10.438 | 12
115 | 722566.3103 | 1.0665 | 0.066011 | 0.93584 | 10.4075 | 12
115.5 | 725707.903 | 1.0693 | 0.069028 | 0.93328 | 10.3774 | 12
116 | 728849.4956 | 1.072 | 0.072032 | 0.93077 | 10.3479 | 12
116.5 | 731991.0883 | 1.0746 | 0.075025 | 0.92829 | 10.3187 | 12
117 | 735132.6809 | 1.0773 | 0.078006 | 0.92585 | 10.29 | 12
117.5 | 738274.2736 | 1.0799 | 0.080976 | 0.92345 | 10.2618 | 12
118 | 741415.8662 | 1.0824 | 0.083935 | 0.92108 | 10.2339 | 12
118.5 | 744557.4589 | 1.085 | 0.086883 | 0.91874 | 10.2064 | 12
119 | 747699.0516 | 1.0875 | 0.08982 | 0.91644 | 10.1794 | 12
119.5 | 750840.6442 | 1.0899 | 0.092746 | 0.91417 | 10.1527 | 12
120 | 753982.2369 | 1.0924 | 0.095662 | 0.91194 | 10.1264 | 12
120.5 | 757123.8295 | 1.0948 | 0.098567 | 0.90973 | 10.1004 | 12
121 | 760265.4222 | 1.0972 | 0.10146 | 0.90756 | 10.0748 | 12
121.5 | 763407.0148 | 1.0995 | 0.10435 | 0.90541 | 10.0496 | 12
122 | 766548.6075 | 1.1019 | 0.10722 | 0.9033 | 10.0247 | 12
122.5 | 769690.2001 | 1.1041 | 0.11009 | 0.90121 | 10.0002 | 12
123 | 772831.7928 | 1.1064 | 0.11294 | 0.89915 | 9.976 | 12
123.5 | 775973.3854 | 1.1087 | 0.11579 | 0.89712 | 9.952 | 12
124 | 779114.9781 | 1.1109 | 0.11862 | 0.89511 | 9.9285 | 12
124.5 | 782256.5707 | 1.1131 | 0.12145 | 0.89313 | 9.9052 | 12
125 | 785398.1634 | 1.1152 | 0.12426 | 0.89118 | 9.8822 | 12
125.5 | 788539.7561 | 1.1173 | 0.12707 | 0.88925 | 9.8595 | 12
126 | 791681.3487 | 1.1195 | 0.12987 | 0.88734 | 9.8371 | 12
126.5 | 794822.9414 | 1.1215 | 0.13266 | 0.88546 | 9.815 | 12
127 | 797964.534 | 1.1236 | 0.13544 | 0.88361 | 9.7931 | 12
127.5 | 801106.1267 | 1.1256 | 0.13821 | 0.88177 | 9.7716 | 12
128 | 804247.7193 | 1.1276 | 0.14097 | 0.87996 | 9.7503 | 12
128.5 | 807389.312 | 1.1296 | 0.14373 | 0.87817 | 9.7292 | 12
129 | 810530.9046 | 1.1316 | 0.14647 | 0.8764 | 9.7084 | 12
129.5 | 813672.4973 | 1.1335 | 0.14921 | 0.87465 | 9.6878 | 12
130 | 816814.0899 | 1.1354 | 0.15194 | 0.87293 | 9.6675 | 12
130.5 | 819955.6826 | 1.1373 | 0.15466 | 0.87122 | 9.6475 | 12
131 | 823097.2752 | 1.1392 | 0.15737 | 0.86953 | 9.6276 | 12
131.5 | 826238.8679 | 1.1411 | 0.16008 | 0.86787 | 9.608 | 12
132 | 829380.4605 | 1.1429 | 0.16277 | 0.86622 | 9.5886 | 12
132.5 | 832522.0532 | 1.1447 | 0.16546 | 0.86459 | 9.5695 | 12
133 | 835663.6459 | 1.1465 | 0.16814 | 0.86298 | 9.5505 | 12
133.5 | 838805.2385 | 1.1483 | 0.17082 | 0.86139 | 9.5318 | 12
134 | 841946.8312 | 1.15 | 0.17348 | 0.85981 | 9.5132 | 12
134.5 | 845088.4238 | 1.1518 | 0.17614 | 0.85825 | 9.4949 | 12
135 | 848230.0165 | 1.1535 | 0.17879 | 0.85671 | 9.4768 | 12
135.5 | 851371.6091 | 1.1552 | 0.18143 | 0.85518 | 9.4588 | 12
136 | 854513.2018 | 1.1569 | 0.18407 | 0.85368 | 9.4411 | 12
136.5 | 857654.7944 | 1.1585 | 0.1867 | 0.85218 | 9.4235 | 12
137 | 860796.3871 | 1.1601 | 0.18932 | 0.85071 | 9.4062 | 12
137.5 | 863937.9797 | 1.1618 | 0.19193 | 0.84924 | 9.389 | 12
138 | 867079.5724 | 1.1634 | 0.19454 | 0.8478 | 9.3719 | 12
138.5 | 870221.165 | 1.165 | 0.19714 | 0.84636 | 9.3551 | 12
139 | 873362.7577 | 1.1665 | 0.19974 | 0.84495 | 9.3384 | 12
139.5 | 876504.3504 | 1.1681 | 0.20232 | 0.84354 | 9.3219 | 12
140 | 879645.943 | 1.1696 | 0.2049 | 0.84215 | 9.3056 | 12
140.5 | 882787.5357 | 1.1711 | 0.20748 | 0.84078 | 9.2894 | 12
141 | 885929.1283 | 1.1726 | 0.21005 | 0.83942 | 9.2734 | 12
141.5 | 889070.721 | 1.1741 | 0.21261 | 0.83807 | 9.2575 | 12
142 | 892212.3136 | 1.1756 | 0.21516 | 0.83673 | 9.2418 | 12
142.5 | 895353.9063 | 1.1771 | 0.21771 | 0.83541 | 9.2262 | 12
143 | 898495.4989 | 1.1785 | 0.22025 | 0.8341 | 9.2108 | 12
143.5 | 901637.0916 | 1.1799 | 0.22279 | 0.8328 | 9.1955 | 12
144 | 904778.6842 | 1.1813 | 0.22532 | 0.83151 | 9.1804 | 12
144.5 | 907920.2769 | 1.1827 | 0.22784 | 0.83024 | 9.1654 | 12
145 | 911061.8695 | 1.1841 | 0.23036 | 0.82897 | 9.1505 | 12
145.5 | 914203.4622 | 1.1855 | 0.23287 | 0.82772 | 9.1358 | 12
146 | 917345.0548 | 1.1868 | 0.23538 | 0.82648 | 9.1212 | 12
146.5 | 920486.6475 | 1.1882 | 0.23788 | 0.82525 | 9.1067 | 12
147 | 923628.2402 | 1.1895 | 0.24037 | 0.82403 | 9.0924 | 12
147.5 | 926769.8328 | 1.1908 | 0.24286 | 0.82282 | 9.0782 | 12
148 | 929911.4255 | 1.1921 | 0.24534 | 0.82163 | 9.0641 | 12
148.5 | 933053.0181 | 1.1934 | 0.24782 | 0.82044 | 9.0501 | 12
149 | 936194.6108 | 1.1947 | 0.25029 | 0.81926 | 9.0363 | 12
149.5 | 939336.2034 | 1.1959 | 0.25276 | 0.81809 | 9.0226 | 12
150 | 942477.7961 | 1.1972 | 0.25522 | 0.81694 | 9.009 | 12
150.5 | 945619.3887 | 1.1984 | 0.25767 | 0.81579 | 8.9955 | 12
151 | 948760.9814 | 1.1996 | 0.26012 | 0.81465 | 8.9821 | 12
151.5 | 951902.574 | 1.2009 | 0.26257 | 0.81352 | 8.9688 | 12
152 | 955044.1667 | 1.2021 | 0.26501 | 0.8124 | 8.9556 | 12
152.5 | 958185.7593 | 1.2032 | 0.26744 | 0.81129 | 8.9425 | 12
153 | 961327.352 | 1.2044 | 0.26987 | 0.81019 | 8.9296 | 12
153.5 | 964468.9447 | 1.2056 | 0.2723 | 0.80909 | 8.9167 | 12
154 | 967610.5373 | 1.2067 | 0.27472 | 0.80801 | 8.9039 | 12
154.5 | 970752.13 | 1.2079 | 0.27713 | 0.80693 | 8.8913 | 12
155 | 973893.7226 | 1.209 | 0.27954 | 0.80586 | 8.8787 | 12
155.5 | 977035.3153 | 1.2101 | 0.28195 | 0.8048 | 8.8662 | 12
156 | 980176.9079 | 1.2112 | 0.28435 | 0.80375 | 8.8539 | 12
156.5 | 983318.5006 | 1.2123 | 0.28674 | 0.80271 | 8.8416 | 12
157 | 986460.0932 | 1.2134 | 0.28913 | 0.80167 | 8.8294 | 12
157.5 | 989601.6859 | 1.2145 | 0.29152 | 0.80064 | 8.8173 | 12
158 | 992743.2785 | 1.2156 | 0.2939 | 0.79962 | 8.8053 | 12
158.5 | 995884.8712 | 1.2166 | 0.29628 | 0.7986 | 8.7933 | 12
159 | 999026.4638 | 1.2177 | 0.29865 | 0.7976 | 8.7815 | 12
159.5 | 1002168.0565 | 1.2187 | 0.30102 | 0.7966 | 8.7697 | 12
160 | 1005309.6491 | 1.2197 | 0.30338 | 0.7956 | 8.758 | 12
160.5 | 1008451.2418 | 1.2208 | 0.30574 | 0.79462 | 8.7464 | 12
161 | 1011592.8345 | 1.2218 | 0.30809 | 0.79364 | 8.7349 | 12
161.5 | 1014734.4271 | 1.2228 | 0.31044 | 0.79267 | 8.7235 | 12
162 | 1017876.0198 | 1.2238 | 0.31279 | 0.7917 | 8.7121 | 12
162.5 | 1021017.6124 | 1.2247 | 0.31513 | 0.79074 | 8.7008 | 12
163 | 1024159.2051 | 1.2257 | 0.31747 | 0.78979 | 8.6896 | 12
163.5 | 1027300.7977 | 1.2267 | 0.3198 | 0.78884 | 8.6785 | 12
164 | 1030442.3904 | 1.2276 | 0.32213 | 0.7879 | 8.6674 | 12
164.5 | 1033583.983 | 1.2286 | 0.32445 | 0.78697 | 8.6565 | 12
165 | 1036725.5757 | 1.2295 | 0.32678 | 0.78604 | 8.6455 | 12
165.5 | 1039867.1683 | 1.2304 | 0.32909 | 0.78512 | 8.6347 | 12
166 | 1043008.761 | 1.2314 | 0.33141 | 0.7842 | 8.6239 | 12
166.5 | 1046150.3536 | 1.2323 | 0.33371 | 0.78329 | 8.6132 | 12
167 | 1049291.9463 | 1.2332 | 0.33602 | 0.78238 | 8.6026 | 12
167.5 | 1052433.539 | 1.2341 | 0.33832 | 0.78149 | 8.592 | 12
168 | 1055575.1316 | 1.235 | 0.34062 | 0.78059 | 8.5815 | 12
168.5 | 1058716.7243 | 1.2358 | 0.34291 | 0.7797 | 8.571 | 12
169 | 1061858.3169 | 1.2367 | 0.3452 | 0.77882 | 8.5606 | 12
169.5 | 1064999.9096 | 1.2376 | 0.34749 | 0.77794 | 8.5503 | 12
170 | 1068141.5022 | 1.2384 | 0.34977 | 0.77707 | 8.54 | 12
170.5 | 1071283.0949 | 1.2393 | 0.35205 | 0.7762 | 8.5298 | 12
171 | 1074424.6875 | 1.2401 | 0.35432 | 0.77534 | 8.5197 | 12
171.5 | 1077566.2802 | 1.241 | 0.35659 | 0.77448 | 8.5096 | 12
172 | 1080707.8728 | 1.2418 | 0.35886 | 0.77363 | 8.4996 | 12
172.5 | 1083849.4655 | 1.2426 | 0.36112 | 0.77278 | 8.4896 | 12
173 | 1086991.0581 | 1.2434 | 0.36339 | 0.77194 | 8.4797 | 12
173.5 | 1090132.6508 | 1.2442 | 0.36564 | 0.7711 | 8.4698 | 12
174 | 1093274.2434 | 1.245 | 0.3679 | 0.77027 | 8.46 | 12
174.5 | 1096415.8361 | 1.2458 | 0.37015 | 0.76944 | 8.4503 | 12
175 | 1099557.4288 | 1.2466 | 0.37239 | 0.76861 | 8.4406 | 12
175.5 | 1102699.0214 | 1.2474 | 0.37464 | 0.76779 | 8.4309 | 12
176 | 1105840.6141 | 1.2482 | 0.37688 | 0.76698 | 8.4213 | 12
176.5 | 1108982.2067 | 1.2489 | 0.37911 | 0.76617 | 8.4118 | 12
177 | 1112123.7994 | 1.2497 | 0.38135 | 0.76536 | 8.4023 | 12
177.5 | 1115265.392 | 1.2504 | 0.38358 | 0.76456 | 8.3928 | 12
178 | 1118406.9847 | 1.2512 | 0.3858 | 0.76376 | 8.3834 | 12
178.5 | 1121548.5773 | 1.2519 | 0.38803 | 0.76296 | 8.3741 | 12
179 | 1124690.17 | 1.2527 | 0.39025 | 0.76217 | 8.3648 | 12
179.5 | 1127831.7626 | 1.2534 | 0.39247 | 0.76138 | 8.3555 | 12
180 | 1130973.3553 | 1.2541 | 0.39468 | 0.7606 | 8.3463 | 12
180.5 | 1134114.9479 | 1.2548 | 0.39689 | 0.75982 | 8.3372 | 12
181 | 1137256.5406 | 1.2555 | 0.3991 | 0.75905 | 8.3281 | 12
181.5 | 1140398.1333 | 1.2562 | 0.4013 | 0.75828 | 8.319 | 12
182 | 1143539.7259 | 1.2569 | 0.40351 | 0.75751 | 8.3099 | 12
182.5 | 1146681.3186 | 1.2576 | 0.4057 | 0.75674 | 8.301 | 12
183 | 1149822.9112 | 1.2583 | 0.4079 | 0.75598 | 8.292 | 12
183.5 | 1152964.5039 | 1.259 | 0.41009 | 0.75523 | 8.2831 | 12
184 | 1156106.0965 | 1.2597 | 0.41228 | 0.75447 | 8.2743 | 12
184.5 | 1159247.6892 | 1.2603 | 0.41447 | 0.75372 | 8.2654 | 12
185 | 1162389.2818 | 1.261 | 0.41666 | 0.75298 | 8.2567 | 12
185.5 | 1165530.8745 | 1.2617 | 0.41884 | 0.75223 | 8.2479 | 12
186 | 1168672.4671 | 1.2623 | 0.42102 | 0.75149 | 8.2392 | 12
186.5 | 1171814.0598 | 1.263 | 0.42319 | 0.75076 | 8.2306 | 12
187 | 1174955.6524 | 1.2636 | 0.42537 | 0.75002 | 8.2219 | 12
187.5 | 1178097.2451 | 1.2643 | 0.42754 | 0.74929 | 8.2133 | 12
188 | 1181238.8377 | 1.2649 | 0.4297 | 0.74857 | 8.2048 | 12
188.5 | 1184380.4304 | 1.2655 | 0.43187 | 0.74784 | 8.1963 | 12
189 | 1187522.0231 | 1.2661 | 0.43403 | 0.74712 | 8.1878 | 12
189.5 | 1190663.6157 | 1.2668 | 0.43619 | 0.74641 | 8.1794 | 12
190 | 1193805.2084 | 1.2674 | 0.43835 | 0.74569 | 8.171 | 12
190.5 | 1196946.801 | 1.268 | 0.4405 | 0.74498 | 8.1626 | 12
191 | 1200088.3937 | 1.2686 | 0.44265 | 0.74427 | 8.1543 | 12
191.5 | 1203229.9863 | 1.2692 | 0.4448 | 0.74357 | 8.146 | 12
192 | 1206371.579 | 1.2698 | 0.44695 | 0.74286 | 8.1377 | 12
192.5 | 1209513.1716 | 1.2704 | 0.44909 | 0.74216 | 8.1295 | 12
193 | 1212654.7643 | 1.271 | 0.45123 | 0.74147 | 8.1213 | 12
193.5 | 1215796.3569 | 1.2715 | 0.45337 | 0.74077 | 8.1131 | 12
194 | 1218937.9496 | 1.2721 | 0.45551 | 0.74008 | 8.105 | 12
194.5 | 1222079.5422 | 1.2727 | 0.45764 | 0.73939 | 8.0969 | 12
195 | 1225221.1349 | 1.2733 | 0.45977 | 0.73871 | 8.0888 | 12
195.5 | 1228362.7276 | 1.2738 | 0.4619 | 0.73802 | 8.0808 | 12
196 | 1231504.3202 | 1.2744 | 0.46403 | 0.73734 | 8.0727 | 12
196.5 | 1234645.9129 | 1.2749 | 0.46615 | 0.73666 | 8.0648 | 12
197 | 1237787.5055 | 1.2755 | 0.46827 | 0.73599 | 8.0568 | 12
197.5 | 1240929.0982 | 1.276 | 0.47039 | 0.73531 | 8.0489 | 12
198 | 1244070.6908 | 1.2766 | 0.47251 | 0.73464 | 8.041 | 12
198.5 | 1247212.2835 | 1.2771 | 0.47463 | 0.73397 | 8.0331 | 12
199 | 1250353.8761 | 1.2776 | 0.47674 | 0.73331 | 8.0253 | 12
199.5 | 1253495.4688 | 1.2782 | 0.47885 | 0.73264 | 8.0175 | 12
200 | 1256637.0614 | 1.2787 | 0.48096 | 0.73198 | 8.0097 | 12
200.5 | 1259778.6541 | 1.2792 | 0.48306 | 0.73132 | 8.002 | 12
201 | 1262920.2467 | 1.2797 | 0.48516 | 0.73067 | 7.9942 | 12
201.5 | 1266061.8394 | 1.2802 | 0.48727 | 0.73001 | 7.9865 | 12
202 | 1269203.4321 | 1.2808 | 0.48936 | 0.72936 | 7.9789 | 12
202.5 | 1272345.0247 | 1.2813 | 0.49146 | 0.72871 | 7.9712 | 12
203 | 1275486.6174 | 1.2818 | 0.49356 | 0.72806 | 7.9636 | 12
203.5 | 1278628.21 | 1.2823 | 0.49565 | 0.72742 | 7.956 | 12
204 | 1281769.8027 | 1.2828 | 0.49774 | 0.72677 | 7.9484 | 12
204.5 | 1284911.3953 | 1.2833 | 0.49983 | 0.72613 | 7.9409 | 12
205 | 1288052.988 | 1.2837 | 0.50191 | 0.72549 | 7.9334 | 12
205.5 | 1291194.5806 | 1.2842 | 0.504 | 0.72486 | 7.9259 | 12
206 | 1294336.1733 | 1.2847 | 0.50608 | 0.72422 | 7.9184 | 12
206.5 | 1297477.7659 | 1.2852 | 0.50816 | 0.72359 | 7.911 | 12
207 | 1300619.3586 | 1.2857 | 0.51023 | 0.72296 | 7.9036 | 12
207.5 | 1303760.9512 | 1.2861 | 0.51231 | 0.72233 | 7.8962 | 12
208 | 1306902.5439 | 1.2866 | 0.51438 | 0.7217 | 7.8888 | 12
208.5 | 1310044.1365 | 1.2871 | 0.51646 | 0.72108 | 7.8814 | 12
209 | 1313185.7292 | 1.2875 | 0.51852 | 0.72045 | 7.8741 | 12
209.5 | 1316327.3219 | 1.288 | 0.52059 | 0.71983 | 7.8668 | 12
210 | 1319468.9145 | 1.2884 | 0.52266 | 0.71921 | 7.8595 | 12
210.5 | 1322610.5072 | 1.2889 | 0.52472 | 0.71859 | 7.8522 | 12
211 | 1325752.0998 | 1.2893 | 0.52678 | 0.71798 | 7.845 | 12
211.5 | 1328893.6925 | 1.2898 | 0.52884 | 0.71737 | 7.8378 | 12
212 | 1332035.2851 | 1.2902 | 0.5309 | 0.71675 | 7.8306 | 12
212.5 | 1335176.8778 | 1.2907 | 0.53296 | 0.71614 | 7.8234 | 12
213 | 1338318.4704 | 1.2911 | 0.53501 | 0.71553 | 7.8163 | 12
213.5 | 1341460.0631 | 1.2915 | 0.53706 | 0.71493 | 7.8091 | 12
214 | 1344601.6557 | 1.292 | 0.53911 | 0.71432 | 7.802 | 12
214.5 | 1347743.2484 | 1.2924 | 0.54116 | 0.71372 | 7.7949 | 12
215 | 1350884.841 | 1.2928 | 0.54321 | 0.71312 | 7.7878 | 12
215.5 | 1354026.4337 | 1.2932 | 0.54525 | 0.71252 | 7.7808 | 12
216 | 1357168.0264 | 1.2936 | 0.5473 | 0.71192 | 7.7737 | 12
216.5 | 1360309.619 | 1.2941 | 0.54934 | 0.71132 | 7.7667 | 12
217 | 1363451.2117 | 1.2945 | 0.55138 | 0.71073 | 7.7597 | 12
217.5 | 1366592.8043 | 1.2949 | 0.55342 | 0.71013 | 7.7527 | 12
218 | 1369734.397 | 1.2953 | 0.55545 | 0.70954 | 7.7458 | 12
218.5 | 1372875.9896 | 1.2957 | 0.55749 | 0.70895 | 7.7388 | 12
219 | 1376017.5823 | 1.2961 | 0.55952 | 0.70836 | 7.7319 | 12
219.5 | 1379159.1749 | 1.2965 | 0.56155 | 0.70778 | 7.725 | 12
220 | 1382300.7676 | 1.2969 | 0.56358 | 0.70719 | 7.7181 | 12
220.5 | 1385442.3602 | 1.2973 | 0.56561 | 0.70661 | 7.7112 | 12
221 | 1388583.9529 | 1.2977 | 0.56763 | 0.70602 | 7.7044 | 12
221.5 | 1391725.5455 | 1.2981 | 0.56965 | 0.70544 | 7.6976 | 12
222 | 1394867.1382 | 1.2984 | 0.57168 | 0.70486 | 7.6907 | 12
222.5 | 1398008.7308 | 1.2988 | 0.5737 | 0.70429 | 7.6839 | 12
223 | 1401150.3235 | 1.2992 | 0.57572 | 0.70371 | 7.6772 | 12
223.5 | 1404291.9162 | 1.2996 | 0.57773 | 0.70313 | 7.6704 | 12
224 | 1407433.5088 | 1.2999 | 0.57975 | 0.70256 | 7.6636 | 12
224.5 | 1410575.1015 | 1.3003 | 0.58176 | 0.70199 | 7.6569 | 12
225 | 1413716.6941 | 1.3007 | 0.58378 | 0.70142 | 7.6502 | 12
225.5 | 1416858.2868 | 1.3011 | 0.58579 | 0.70085 | 7.6435 | 12
226 | 1419999.8794 | 1.3014 | 0.5878 | 0.70028 | 7.6368 | 12
226.5 | 1423141.4721 | 1.3018 | 0.5898 | 0.69971 | 7.6301 | 12
227 | 1426283.0647 | 1.3021 | 0.59181 | 0.69915 | 7.6235 | 12
227.5 | 1429424.6574 | 1.3025 | 0.59382 | 0.69858 | 7.6168 | 12
228 | 1432566.25 | 1.3029 | 0.59582 | 0.69802 | 7.6102 | 12
228.5 | 1435707.8427 | 1.3032 | 0.59782 | 0.69746 | 7.6036 | 12
229 | 1438849.4353 | 1.3036 | 0.59982 | 0.6969 | 7.597 | 12
229.5 | 1441991.028 | 1.3039 | 0.60182 | 0.69634 | 7.5904 | 12
230 | 1445132.6207 | 1.3042 | 0.60382 | 0.69578 | 7.5839 | 12
230.5 | 1448274.2133 | 1.3046 | 0.60581 | 0.69522 | 7.5773 | 12
231 | 1451415.806 | 1.3049 | 0.60781 | 0.69467 | 7.5708 | 12
231.5 | 1454557.3986 | 1.3053 | 0.6098 | 0.69411 | 7.5643 | 12
232 | 1457698.9913 | 1.3056 | 0.61179 | 0.69356 | 7.5578 | 12
232.5 | 1460840.5839 | 1.3059 | 0.61378 | 0.69301 | 7.5513 | 12
233 | 1463982.1766 | 1.3063 | 0.61577 | 0.69246 | 7.5448 | 12
233.5 | 1467123.7692 | 1.3066 | 0.61776 | 0.69191 | 7.5383 | 12
234 | 1470265.3619 | 1.3069 | 0.61974 | 0.69136 | 7.5319 | 12
234.5 | 1473406.9545 | 1.3073 | 0.62173 | 0.69081 | 7.5254 | 12
235 | 1476548.5472 | 1.3076 | 0.62371 | 0.69026 | 7.519 | 12
235.5 | 1479690.1398 | 1.3079 | 0.62569 | 0.68972 | 7.5126 | 12
236 | 1482831.7325 | 1.3082 | 0.62767 | 0.68918 | 7.5062 | 12
236.5 | 1485973.3251 | 1.3085 | 0.62965 | 0.68863 | 7.4998 | 12
237 | 1489114.9178 | 1.3089 | 0.63162 | 0.68809 | 7.4935 | 12
237.5 | 1492256.5105 | 1.3092 | 0.6336 | 0.68755 | 7.4871 | 12
238 | 1495398.1031 | 1.3095 | 0.63558 | 0.68701 | 7.4808 | 12
238.5 | 1498539.6958 | 1.3098 | 0.63755 | 0.68647 | 7.4744 | 12
239 | 1501681.2884 | 1.3101 | 0.63952 | 0.68594 | 7.4681 | 12
239.5 | 1504822.8811 | 1.3104 | 0.64149 | 0.6854 | 7.4618 | 12
240 | 1507964.4737 | 1.3107 | 0.64346 | 0.68487 | 7.4555 | 12
240.5 | 1511106.0664 | 1.311 | 0.64543 | 0.68433 | 7.4492 | 12
241 | 1514247.659 | 1.3113 | 0.64739 | 0.6838 | 7.443 | 12
241.5 | 1517389.2517 | 1.3116 | 0.64936 | 0.68327 | 7.4367 | 12
242 | 1520530.8443 | 1.3119 | 0.65132 | 0.68274 | 7.4305 | 12
242.5 | 1523672.437 | 1.3122 | 0.65329 | 0.68221 | 7.4242 | 12
243 | 1526814.0296 | 1.3125 | 0.65525 | 0.68168 | 7.418 | 12
243.5 | 1529955.6223 | 1.3128 | 0.65721 | 0.68115 | 7.4118 | 12
244 | 1533097.215 | 1.3131 | 0.65917 | 0.68062 | 7.4056 | 12
244.5 | 1536238.8076 | 1.3134 | 0.66112 | 0.6801 | 7.3994 | 12
245 | 1539380.4003 | 1.3137 | 0.66308 | 0.67957 | 7.3932 | 12
245.5 | 1542521.9929 | 1.3139 | 0.66504 | 0.67905 | 7.3871 | 12
246 | 1545663.5856 | 1.3142 | 0.66699 | 0.67852 | 7.3809 | 12
246.5 | 1548805.1782 | 1.3145 | 0.66894 | 0.678 | 7.3748 | 12
247 | 1551946.7709 | 1.3148 | 0.67089 | 0.67748 | 7.3686 | 12
247.5 | 1555088.3635 | 1.3151 | 0.67284 | 0.67696 | 7.3625 | 12
248 | 1558229.9562 | 1.3153 | 0.67479 | 0.67644 | 7.3564 | 12
248.5 | 1561371.5488 | 1.3156 | 0.67674 | 0.67592 | 7.3503 | 12
249 | 1564513.1415 | 1.3159 | 0.67869 | 0.6754 | 7.3442 | 12
249.5 | 1567654.7341 | 1.3162 | 0.68063 | 0.67489 | 7.3382 | 12
250 | 1570796.3268 | 1.3164 | 0.68258 | 0.67437 | 7.3321 | 12
250.5 | 1573937.9194 | 1.3167 | 0.68452 | 0.67386 | 7.326 | 12
251 | 1577079.5121 | 1.317 | 0.68646 | 0.67334 | 7.32 | 12
251.5 | 1580221.1048 | 1.3172 | 0.68841 | 0.67283 | 7.314 | 12
252 | 1583362.6974 | 1.3175 | 0.69035 | 0.67232 | 7.3079 | 12
252.5 | 1586504.2901 | 1.3177 | 0.69228 | 0.67181 | 7.3019 | 12
253 | 1589645.8827 | 1.318 | 0.69422 | 0.6713 | 7.2959 | 12
253.5 | 1592787.4754 | 1.3183 | 0.69616 | 0.67079 | 7.2899 | 12
254 | 1595929.068 | 1.3185 | 0.69809 | 0.67028 | 7.2839 | 12
254.5 | 1599070.6607 | 1.3188 | 0.70003 | 0.66977 | 7.278 | 12
255 | 1602212.2533 | 1.319 | 0.70196 | 0.66926 | 7.272 | 12
255.5 | 1605353.846 | 1.3193 | 0.70389 | 0.66876 | 7.266 | 12
256 | 1608495.4386 | 1.3195 | 0.70582 | 0.66825 | 7.2601 | 12
256.5 | 1611637.0313 | 1.3198 | 0.70775 | 0.66775 | 7.2542 | 12
257 | 1614778.6239 | 1.32 | 0.70968 | 0.66724 | 7.2482 | 12
257.5 | 1617920.2166 | 1.3203 | 0.71161 | 0.66674 | 7.2423 | 12
258 | 1621061.8093 | 1.3205 | 0.71354 | 0.66624 | 7.2364 | 12
258.5 | 1624203.4019 | 1.3208 | 0.71546 | 0.66574 | 7.2305 | 12
259 | 1627344.9946 | 1.321 | 0.71739 | 0.66524 | 7.2246 | 12
259.5 | 1630486.5872 | 1.3212 | 0.71931 | 0.66474 | 7.2188 | 12
260 | 1633628.1799 | 1.3215 | 0.72123 | 0.66424 | 7.2129 | 12
260.5 | 1636769.7725 | 1.3217 | 0.72316 | 0.66374 | 7.207 | 12
261 | 1639911.3652 | 1.322 | 0.72508 | 0.66324 | 7.2012 | 12
261.5 | 1643052.9578 | 1.3222 | 0.727 | 0.66274 | 7.1953 | 12
262 | 1646194.5505 | 1.3224 | 0.72891 | 0.66225 | 7.1895 | 12
262.5 | 1649336.1431 | 1.3227 | 0.73083 | 0.66175 | 7.1837 | 12
263 | 1652477.7358 | 1.3229 | 0.73275 | 0.66126 | 7.1779 | 12
263.5 | 1655619.3284 | 1.3231 | 0.73466 | 0.66077 | 7.172 | 12
264 | 1658760.9211 | 1.3233 | 0.73658 | 0.66027 | 7.1662 | 12
264.5 | 1661902.5137 | 1.3236 | 0.73849 | 0.65978 | 7.1605 | 12
265 | 1665044.1064 | 1.3238 | 0.7404 | 0.65929 | 7.1547 | 12
265.5 | 1668185.6991 | 1.324 | 0.74232 | 0.6588 | 7.1489 | 12
266 | 1671327.2917 | 1.3242 | 0.74423 | 0.65831 | 7.1431 | 12
266.5 | 1674468.8844 | 1.3245 | 0.74614 | 0.65782 | 7.1374 | 12
267 | 1677610.477 | 1.3247 | 0.74804 | 0.65733 | 7.1316 | 12
267.5 | 1680752.0697 | 1.3249 | 0.74995 | 0.65684 | 7.1259 | 12
268 | 1683893.6623 | 1.3251 | 0.75186 | 0.65635 | 7.1202 | 12
268.5 | 1687035.255 | 1.3253 | 0.75377 | 0.65587 | 7.1144 | 12
269 | 1690176.8476 | 1.3256 | 0.75567 | 0.65538 | 7.1087 | 12
269.5 | 1693318.4403 | 1.3258 | 0.75757 | 0.6549 | 7.103 | 12
270 | 1696460.0329 | 1.326 | 0.75948 | 0.65441 | 7.0973 | 12
270.5 | 1699601.6256 | 1.3262 | 0.76138 | 0.65393 | 7.0916 | 12
271 | 1702743.2182 | 1.3264 | 0.76328 | 0.65345 | 7.086 | 12
271.5 | 1705884.8109 | 1.3266 | 0.76518 | 0.65296 | 7.0803 | 12
272 | 1709026.4036 | 1.3268 | 0.76708 | 0.65248 | 7.0746 | 12
272.5 | 1712167.9962 | 1.327 | 0.76898 | 0.652 | 7.069 | 12
273 | 1715309.5889 | 1.3272 | 0.77088 | 0.65152 | 7.0633 | 12
273.5 | 1718451.1815 | 1.3275 | 0.77277 | 0.65104 | 7.0577 | 12
274 | 1721592.7742 | 1.3277 | 0.77467 | 0.65056 | 7.052 | 12
274.5 | 1724734.3668 | 1.3279 | 0.77656 | 0.65008 | 7.0464 | 12
275 | 1727875.9595 | 1.3281 | 0.77846 | 0.64961 | 7.0408 | 12
275.5 | 1731017.5521 | 1.3283 | 0.78035 | 0.64913 | 7.0352 | 12
276 | 1734159.1448 | 1.3285 | 0.78224 | 0.64865 | 7.0296 | 12
276.5 | 1737300.7374 | 1.3287 | 0.78414 | 0.64818 | 7.024 | 12
277 | 1740442.3301 | 1.3289 | 0.78603 | 0.6477 | 7.0184 | 12
277.5 | 1743583.9227 | 1.3291 | 0.78792 | 0.64723 | 7.0128 | 12
278 | 1746725.5154 | 1.3293 | 0.7898 | 0.64675 | 7.0072 | 12
278.5 | 1749867.108 | 1.3294 | 0.79169 | 0.64628 | 7.0016 | 12
279 | 1753008.7007 | 1.3296 | 0.79358 | 0.64581 | 6.9961 | 12
279.5 | 1756150.2934 | 1.3298 | 0.79547 | 0.64533 | 6.9905 | 12
280 | 1759291.886 | 1.33 | 0.79735 | 0.64486 | 6.985 | 12
280.5 | 1762433.4787 | 1.3302 | 0.79924 | 0.64439 | 6.9794 | 12
281 | 1765575.0713 | 1.3304 | 0.80112 | 0.64392 | 6.9739 | 12
281.5 | 1768716.664 | 1.3306 | 0.803 | 0.64345 | 6.9684 | 12
282 | 1771858.2566 | 1.3308 | 0.80489 | 0.64298 | 6.9629 | 12
282.5 | 1774999.8493 | 1.331 | 0.80677 | 0.64251 | 6.9574 | 12
283 | 1778141.4419 | 1.3312 | 0.80865 | 0.64205 | 6.9519 | 12
283.5 | 1781283.0346 | 1.3313 | 0.81053 | 0.64158 | 6.9464 | 12
284 | 1784424.6272 | 1.3315 | 0.81241 | 0.64111 | 6.9409 | 12
284.5 | 1787566.2199 | 1.3317 | 0.81429 | 0.64065 | 6.9354 | 12
285 | 1790707.8125 | 1.3319 | 0.81616 | 0.64018 | 6.9299 | 12
285.5 | 1793849.4052 | 1.3321 | 0.81804 | 0.63972 | 6.9244 | 12
286 | 1796990.9979 | 1.3322 | 0.81992 | 0.63925 | 6.919 | 12
286.5 | 1800132.5905 | 1.3324 | 0.82179 | 0.63879 | 6.9135 | 12
287 | 1803274.1832 | 1.3326 | 0.82367 | 0.63832 | 6.9081 | 12
287.5 | 1806415.7758 | 1.3328 | 0.82554 | 0.63786 | 6.9026 | 12
288 | 1809557.3685 | 1.333 | 0.82741 | 0.6374 | 6.8972 | 12
288.5 | 1812698.9611 | 1.3331 | 0.82929 | 0.63694 | 6.8918 | 12
289 | 1815840.5538 | 1.3333 | 0.83116 | 0.63648 | 6.8864 | 12
289.5 | 1818982.1464 | 1.3335 | 0.83303 | 0.63602 | 6.8809 | 12
290 | 1822123.7391 | 1.3336 | 0.8349 | 0.63556 | 6.8755 | 12
290.5 | 1825265.3317 | 1.3338 | 0.83677 | 0.6351 | 6.8701 | 12
291 | 1828406.9244 | 1.334 | 0.83863 | 0.63464 | 6.8647 | 12
291.5 | 1831548.517 | 1.3342 | 0.8405 | 0.63418 | 6.8593 | 12
292 | 1834690.1097 | 1.3343 | 0.84237 | 0.63372 | 6.854 | 12
292.5 | 1837831.7024 | 1.3345 | 0.84424 | 0.63327 | 6.8486 | 12
293 | 1840973.295 | 1.3347 | 0.8461 | 0.63281 | 6.8432 | 12
293.5 | 1844114.8877 | 1.3348 | 0.84797 | 0.63235 | 6.8379 | 12
294 | 1847256.4803 | 1.335 | 0.84983 | 0.6319 | 6.8325 | 12
294.5 | 1850398.073 | 1.3352 | 0.85169 | 0.63144 | 6.8271 | 12
295 | 1853539.6656 | 1.3353 | 0.85356 | 0.63099 | 6.8218 | 12
295.5 | 1856681.2583 | 1.3355 | 0.85542 | 0.63053 | 6.8165 | 12
296 | 1859822.8509 | 1.3356 | 0.85728 | 0.63008 | 6.8111 | 12
296.5 | 1862964.4436 | 1.3358 | 0.85914 | 0.62963 | 6.8058 | 12
297 | 1866106.0362 | 1.336 | 0.861 | 0.62918 | 6.8005 | 12
297.5 | 1869247.6289 | 1.3361 | 0.86286 | 0.62872 | 6.7952 | 12
298 | 1872389.2215 | 1.3363 | 0.86472 | 0.62827 | 6.7899 | 12
298.5 | 1875530.8142 | 1.3364 | 0.86658 | 0.62782 | 6.7846 | 12
299 | 1878672.4068 | 1.3366 | 0.86843 | 0.62737 | 6.7793 | 12
299.5 | 1881813.9995 | 1.3368 | 0.87029 | 0.62692 | 6.774 | 12
300 | 1884955.5922 | 1.3369 | 0.87215 | 0.62647 | 6.7687 | 12
300.5 | 1888097.1848 | 1.3371 | 0.874 | 0.62602 | 6.7634 | 12
301 | 1891238.7775 | 1.3372 | 0.87585 | 0.62558 | 6.7581 | 12
301.5 | 1894380.3701 | 1.3374 | 0.87771 | 0.62513 | 6.7529 | 12
302 | 1897521.9628 | 1.3375 | 0.87956 | 0.62468 | 6.7476 | 12
302.5 | 1900663.5554 | 1.3377 | 0.88141 | 0.62423 | 6.7424 | 12
303 | 1903805.1481 | 1.3378 | 0.88327 | 0.62379 | 6.7371 | 12
303.5 | 1906946.7407 | 1.338 | 0.88512 | 0.62334 | 6.7319 | 12
304 | 1910088.3334 | 1.3381 | 0.88697 | 0.6229 | 6.7266 | 12
304.5 | 1913229.926 | 1.3383 | 0.88882 | 0.62245 | 6.7214 | 12
305 | 1916371.5187 | 1.3384 | 0.89067 | 0.62201 | 6.7162 | 12
305.5 | 1919513.1113 | 1.3386 | 0.89252 | 0.62157 | 6.711 | 12
306 | 1922654.704 | 1.3387 | 0.89436 | 0.62112 | 6.7058 | 12
306.5 | 1925796.2967 | 1.3389 | 0.89621 | 0.62068 | 6.7006 | 12
307 | 1928937.8893 | 1.339 | 0.89806 | 0.62024 | 6.6953 | 12
307.5 | 1932079.482 | 1.3392 | 0.8999 | 0.6198 | 6.6902 | 12
308 | 1935221.0746 | 1.3393 | 0.90175 | 0.61935 | 6.685 | 12
308.5 | 1938362.6673 | 1.3394 | 0.90359 | 0.61891 | 6.6798 | 12
309 | 1941504.2599 | 1.3396 | 0.90544 | 0.61847 | 6.6746 | 12
309.5 | 1944645.8526 | 1.3397 | 0.90728 | 0.61803 | 6.6694 | 12
310 | 1947787.4452 | 1.3399 | 0.90913 | 0.61759 | 6.6643 | 12
310.5 | 1950929.0379 | 1.34 | 0.91097 | 0.61716 | 6.6591 | 12
311 | 1954070.6305 | 1.3402 | 0.91281 | 0.61672 | 6.6539 | 12
311.5 | 1957212.2232 | 1.3403 | 0.91465 | 0.61628 | 6.6488 | 12
312 | 1960353.8158 | 1.3404 | 0.91649 | 0.61584 | 6.6437 | 12
312.5 | 1963495.4085 | 1.3406 | 0.91833 | 0.61541 | 6.6385 | 12
313 | 1966637.0011 | 1.3407 | 0.92017 | 0.61497 | 6.6334 | 12
313.5 | 1969778.5938 | 1.3408 | 0.92201 | 0.61453 | 6.6283 | 12
314 | 1972920.1865 | 1.341 | 0.92385 | 0.6141 | 6.6231 | 12
314.5 | 1976061.7791 | 1.3411 | 0.92569 | 0.61366 | 6.618 | 12
315 | 1979203.3718 | 1.3412 | 0.92752 | 0.61323 | 6.6129 | 12
315.5 | 1982344.9644 | 1.3414 | 0.92936 | 0.61279 | 6.6078 | 12
316 | 1985486.5571 | 1.3415 | 0.93119 | 0.61236 | 6.6027 | 12
316.5 | 1988628.1497 | 1.3416 | 0.93303 | 0.61193 | 6.5976 | 12
317 | 1991769.7424 | 1.3418 | 0.93486 | 0.61149 | 6.5925 | 12
317.5 | 1994911.335 | 1.3419 | 0.9367 | 0.61106 | 6.5874 | 12
318 | 1998052.9277 | 1.342 | 0.93853 | 0.61063 | 6.5823 | 12
318.5 | 2001194.5203 | 1.3422 | 0.94037 | 0.6102 | 6.5773 | 12
319 | 2004336.113 | 1.3423 | 0.9422 | 0.60977 | 6.5722 | 12
319.5 | 2007477.7056 | 1.3424 | 0.94403 | 0.60934 | 6.5671 | 12
320 | 2010619.2983 | 1.3426 | 0.94586 | 0.60891 | 6.5621 | 12
320.5 | 2013760.891 | 1.3427 | 0.94769 | 0.60848 | 6.557 | 12
321 | 2016902.4836 | 1.3428 | 0.94952 | 0.60805 | 6.552 | 12
321.5 | 2020044.0763 | 1.3429 | 0.95135 | 0.60762 | 6.5469 | 12
322 | 2023185.6689 | 1.3431 | 0.95318 | 0.60719 | 6.5419 | 12
322.5 | 2026327.2616 | 1.3432 | 0.95501 | 0.60676 | 6.5369 | 12
323 | 2029468.8542 | 1.3433 | 0.95684 | 0.60634 | 6.5318 | 12
323.5 | 2032610.4469 | 1.3434 | 0.95867 | 0.60591 | 6.5268 | 12
324 | 2035752.0395 | 1.3436 | 0.96049 | 0.60548 | 6.5218 | 12
324.5 | 2038893.6322 | 1.3437 | 0.96232 | 0.60506 | 6.5168 | 12
325 | 2042035.2248 | 1.3438 | 0.96415 | 0.60463 | 6.5118 | 12
325.5 | 2045176.8175 | 1.3439 | 0.96597 | 0.60421 | 6.5068 | 12
326 | 2048318.4101 | 1.344 | 0.9678 | 0.60378 | 6.5018 | 12
326.5 | 2051460.0028 | 1.3442 | 0.96962 | 0.60336 | 6.4968 | 12
327 | 2054601.5954 | 1.3443 | 0.97144 | 0.60293 | 6.4918 | 12
327.5 | 2057743.1881 | 1.3444 | 0.97327 | 0.60251 | 6.4868 | 12
328 | 2060884.7808 | 1.3445 | 0.97509 | 0.60209 | 6.4819 | 12
328.5 | 2064026.3734 | 1.3446 | 0.97691 | 0.60166 | 6.4769 | 12
329 | 2067167.9661 | 1.3448 | 0.97874 | 0.60124 | 6.4719 | 12
329.5 | 2070309.5587 | 1.3449 | 0.98056 | 0.60082 | 6.467 | 12
330 | 2073451.1514 | 1.345 | 0.98238 | 0.6004 | 6.462 | 12
330.5 | 2076592.744 | 1.3451 | 0.9842 | 0.59998 | 6.4571 | 12
331 | 2079734.3367 | 1.3452 | 0.98602 | 0.59956 | 6.4521 | 12
331.5 | 2082875.9293 | 1.3453 | 0.98784 | 0.59914 | 6.4472 | 12
332 | 2086017.522 | 1.3455 | 0.98966 | 0.59872 | 6.4422 | 12
332.5 | 2089159.1146 | 1.3456 | 0.99147 | 0.5983 | 6.4373 | 12
333 | 2092300.7073 | 1.3457 | 0.99329 | 0.59788 | 6.4324 | 12
333.5 | 2095442.2999 | 1.3458 | 0.99511 | 0.59746 | 6.4275 | 12
334 | 2098583.8926 | 1.3459 | 0.99693 | 0.59704 | 6.4225 | 12
334.5 | 2101725.4853 | 1.346 | 0.99874 | 0.59663 | 6.4176 | 12
335 | 2104867.0779 | 1.3461 | 1.0006 | 0.59621 | 6.4127 | 12
335.5 | 2108008.6706 | 1.3462 | 1.0024 | 0.59579 | 6.4078 | 12
336 | 2111150.2632 | 1.3464 | 1.0042 | 0.59538 | 6.4029 | 12
336.5 | 2114291.8559 | 1.3465 | 1.006 | 0.59496 | 6.398 | 12
337 | 2117433.4485 | 1.3466 | 1.0078 | 0.59455 | 6.3932 | 12
337.5 | 2120575.0412 | 1.3467 | 1.0096 | 0.59413 | 6.3883 | 12
338 | 2123716.6338 | 1.3468 | 1.0114 | 0.59372 | 6.3834 | 12
338.5 | 2126858.2265 | 1.3469 | 1.0133 | 0.5933 | 6.3785 | 12
339 | 2129999.8191 | 1.347 | 1.0151 | 0.59289 | 6.3737 | 12
339.5 | 2133141.4118 | 1.3471 | 1.0169 | 0.59248 | 6.3688 | 12
340 | 2136283.0044 | 1.3472 | 1.0187 | 0.59206 | 6.364 | 12
340.5 | 2139424.5971 | 1.3473 | 1.0205 | 0.59165 | 6.3591 | 12
341 | 2142566.1897 | 1.3474 | 1.0223 | 0.59124 | 6.3543 | 12
341.5 | 2145707.7824 | 1.3475 | 1.0241 | 0.59083 | 6.3494 | 12
342 | 2148849.3751 | 1.3477 | 1.0259 | 0.59042 | 6.3446 | 12
342.5 | 2151990.9677 | 1.3478 | 1.0277 | 0.59 | 6.3397 | 12
343 | 2155132.5604 | 1.3479 | 1.0295 | 0.58959 | 6.3349 | 12
343.5 | 2158274.153 | 1.348 | 1.0314 | 0.58918 | 6.3301 | 12
344 | 2161415.7457 | 1.3481 | 1.0332 | 0.58877 | 6.3253 | 12
344.5 | 2164557.3383 | 1.3482 | 1.035 | 0.58836 | 6.3205 | 12
345 | 2167698.931 | 1.3483 | 1.0368 | 0.58796 | 6.3156 | 12
345.5 | 2170840.5236 | 1.3484 | 1.0386 | 0.58755 | 6.3108 | 12
346 | 2173982.1163 | 1.3485 | 1.0404 | 0.58714 | 6.306 | 12
346.5 | 2177123.7089 | 1.3486 | 1.0422 | 0.58673 | 6.3012 | 12
347 | 2180265.3016 | 1.3487 | 1.044 | 0.58632 | 6.2965 | 12
347.5 | 2183406.8942 | 1.3488 | 1.0458 | 0.58592 | 6.2917 | 12
348 | 2186548.4869 | 1.3489 | 1.0476 | 0.58551 | 6.2869 | 12
348.5 | 2189690.0796 | 1.349 | 1.0494 | 0.58511 | 6.2821 | 12
349 | 2192831.6722 | 1.3491 | 1.0512 | 0.5847 | 6.2773 | 12
349.5 | 2195973.2649 | 1.3492 | 1.053 | 0.58429 | 6.2726 | 12
350 | 2199114.8575 | 1.3493 | 1.0548 | 0.58389 | 6.2678 | 12

## Vo確認(Vin(max)) (hidden)
Vin | 400
Vo | 12
VF | 0.6
Vo | 12.6
Io | 13.3333
Po | 160
Effi | 0.95
Pin | 168.4211
Ro | 0.89775
Np | 39
Ns | 2
n | 16.5785
Lm | 274.6676 | uH | 0.00027467
Lr | 105.3324 | uH | 0.00010533
Cr | 22 | nF | 2.2e-08
Rac | 200.004
wo | 656912.6865 | fo | 104.5509
Q | 0.34596 |  |  | Max | 2.2073
|  |  |  | Match | 77
Vs | 200 |  |  | fsw | 58
必要比 | 1.0444 |  |  | Gain比 | 2.1134
fsw | w | 1項 | 2項 | Vp0/Vs
65 | 408407.045 | 0.39133 | -0.34139 | 1.9256
fsw | w | 1項 | 2項 | Vp0/Vs | Vo | Vo1
20 | 125663.7061 | -9.0962 | -1.7424 | 0.10797 | 0.70256 | 12
20.5 | 128805.2988 | -8.5913 | -1.6966 | 0.11419 | 0.77759 | 12
21 | 131946.8915 | -8.1219 | -1.6529 | 0.12065 | 0.8555 | 12
21.5 | 135088.4841 | -7.685 | -1.6112 | 0.12736 | 0.93639 | 12 | 動作点
22 | 138230.0768 | -7.2774 | -1.5713 | 0.13432 | 1.0204 | 12
22.5 | 141371.6694 | -6.8968 | -1.5331 | 0.14154 | 1.1075 | 12 | fsw位置 | 83
23 | 144513.2621 | -6.5407 | -1.4965 | 0.14904 | 1.198 | 12 | Vo | 11.9574
23.5 | 147654.8547 | -6.2071 | -1.4614 | 0.15682 | 1.2918 | 12 | fsw | 99.5
24 | 150796.4474 | -5.8941 | -1.4277 | 0.16489 | 1.3892 | 12
24.5 | 153938.04 | -5.6001 | -1.3953 | 0.17327 | 1.4903 | 12
25 | 157079.6327 | -5.3235 | -1.3641 | 0.18197 | 1.5952 | 12
25.5 | 160221.2253 | -5.0631 | -1.3341 | 0.19099 | 1.704 | 12
26 | 163362.818 | -4.8175 | -1.3052 | 0.20035 | 1.817 | 12
26.5 | 166504.4106 | -4.5857 | -1.2772 | 0.21007 | 1.9343 | 12
27 | 169646.0033 | -4.3667 | -1.2503 | 0.22016 | 2.0559 | 12
27.5 | 172787.5959 | -4.1595 | -1.2243 | 0.23063 | 2.1823 | 12
28 | 175929.1886 | -3.9633 | -1.1992 | 0.2415 | 2.3134 | 12
28.5 | 179070.7813 | -3.7774 | -1.1748 | 0.25279 | 2.4496 | 12
29 | 182212.3739 | -3.6009 | -1.1513 | 0.26452 | 2.5911 | 12
29.5 | 185353.9666 | -3.4334 | -1.1285 | 0.27669 | 2.738 | 12
30 | 188495.5592 | -3.2742 | -1.1064 | 0.28935 | 2.8906 | 12
30.5 | 191637.1519 | -3.1227 | -1.085 | 0.3025 | 3.0492 | 12
31 | 194778.7445 | -2.9785 | -1.0642 | 0.31616 | 3.2141 | 12
31.5 | 197920.3372 | -2.8411 | -1.044 | 0.33037 | 3.3855 | 12
32 | 201061.9298 | -2.7102 | -1.0244 | 0.34515 | 3.5638 | 12
32.5 | 204203.5225 | -2.5852 | -1.0054 | 0.36052 | 3.7492 | 12
33 | 207345.1151 | -2.4658 | -0.98689 | 0.37651 | 3.9421 | 12
33.5 | 210486.7078 | -2.3518 | -0.96887 | 0.39316 | 4.1429 | 12
34 | 213628.3004 | -2.2427 | -0.95134 | 0.41048 | 4.352 | 12
34.5 | 216769.8931 | -2.1384 | -0.93427 | 0.42853 | 4.5697 | 12
35 | 219911.4858 | -2.0385 | -0.91764 | 0.44733 | 4.7965 | 12
35.5 | 223053.0784 | -1.9427 | -0.90143 | 0.46692 | 5.0328 | 12
36 | 226194.6711 | -1.851 | -0.88562 | 0.48734 | 5.2792 | 12
36.5 | 229336.2637 | -1.763 | -0.8702 | 0.50863 | 5.536 | 12
37 | 232477.8564 | -1.6785 | -0.85516 | 0.53084 | 5.8039 | 12
37.5 | 235619.449 | -1.5974 | -0.84047 | 0.55401 | 6.0835 | 12
38 | 238761.0417 | -1.5195 | -0.82612 | 0.57819 | 6.3751 | 12
38.5 | 241902.6343 | -1.4446 | -0.8121 | 0.60343 | 6.6796 | 12
39 | 245044.227 | -1.3725 | -0.7984 | 0.62978 | 6.9976 | 12
39.5 | 248185.8196 | -1.3032 | -0.78501 | 0.65731 | 7.3296 | 12
40 | 251327.4123 | -1.2364 | -0.77191 | 0.68605 | 7.6764 | 12
40.5 | 254469.0049 | -1.1722 | -0.75909 | 0.71609 | 8.0387 | 12
41 | 257610.5976 | -1.1102 | -0.74654 | 0.74746 | 8.4172 | 12
41.5 | 260752.1902 | -1.0505 | -0.73426 | 0.78024 | 8.8127 | 12
42 | 263893.7829 | -0.99287 | -0.72223 | 0.81449 | 9.2258 | 12
42.5 | 267035.3756 | -0.93728 | -0.71044 | 0.85026 | 9.6574 | 12
43 | 270176.9682 | -0.88362 | -0.69889 | 0.88762 | 10.1081 | 12
43.5 | 273318.5609 | -0.8318 | -0.68757 | 0.92662 | 10.5785 | 12
44 | 276460.1535 | -0.78174 | -0.67647 | 0.96731 | 11.0694 | 12
44.5 | 279601.7462 | -0.73336 | -0.66558 | 1.0097 | 11.5812 | 12
45 | 282743.3388 | -0.68658 | -0.65489 | 1.0539 | 12.1144 | 12
45.5 | 285884.9315 | -0.64133 | -0.6444 | 1.0999 | 12.6692 | 12
46 | 289026.5241 | -0.59756 | -0.63411 | 1.1477 | 13.2457 | 12
46.5 | 292168.1168 | -0.55518 | -0.624 | 1.1973 | 13.8438 | 12
47 | 295309.7094 | -0.51415 | -0.61407 | 1.2486 | 14.4629 | 12
47.5 | 298451.3021 | -0.47441 | -0.60431 | 1.3016 | 15.1023 | 12
48 | 301592.8947 | -0.43591 | -0.59473 | 1.3562 | 15.7606 | 12
48.5 | 304734.4874 | -0.39859 | -0.5853 | 1.4122 | 16.4361 | 12
49 | 307876.0801 | -0.3624 | -0.57604 | 1.4694 | 17.1264 | 12
49.5 | 311017.6727 | -0.32731 | -0.56693 | 1.5276 | 17.8284 | 12
50 | 314159.2654 | -0.29327 | -0.55796 | 1.5864 | 18.5385 | 12
50.5 | 317300.858 | -0.26023 | -0.54915 | 1.6456 | 19.252 | 12
51 | 320442.4507 | -0.22816 | -0.54047 | 1.7046 | 19.9637 | 12
51.5 | 323584.0433 | -0.19701 | -0.53193 | 1.7629 | 20.6674 | 12
52 | 326725.636 | -0.16677 | -0.52352 | 1.82 | 21.3564 | 12
52.5 | 329867.2286 | -0.13738 | -0.51524 | 1.8753 | 22.0234 | 12
53 | 333008.8213 | -0.10882 | -0.50709 | 1.9281 | 22.6607 | 12
53.5 | 336150.4139 | -0.081054 | -0.49906 | 1.9779 | 23.2605 | 12
54 | 339292.0066 | -0.054058 | -0.49114 | 2.0238 | 23.8153 | 12
54.5 | 342433.5992 | -0.027802 | -0.48334 | 2.0655 | 24.3179 | 12
55 | 345575.1919 | -0.0022592 | -0.47565 | 2.1023 | 24.7622 | 12
55.5 | 348716.7845 | 0.022597 | -0.46807 | 2.1339 | 25.1432 | 12
56 | 351858.3772 | 0.04679 | -0.4606 | 2.16 | 25.4573 | 12
56.5 | 354999.9699 | 0.070344 | -0.45323 | 2.1803 | 25.7024 | 12
57 | 358141.5625 | 0.09328 | -0.44596 | 2.1949 | 25.8782 | 12
57.5 | 361283.1552 | 0.11562 | -0.43879 | 2.2038 | 25.9859 | 12
58 | 364424.7478 | 0.13739 | -0.43171 | 2.2073 | 26.0283 | 12
58.5 | 367566.3405 | 0.1586 | -0.42473 | 2.2057 | 26.0091 | 12
59 | 370707.9331 | 0.17927 | -0.41783 | 2.1994 | 25.9333 | 12
59.5 | 373849.5258 | 0.19942 | -0.41103 | 2.1889 | 25.8065 | 12
60 | 376991.1184 | 0.21908 | -0.4043 | 2.1747 | 25.6345 | 12
60.5 | 380132.7111 | 0.23824 | -0.39767 | 2.1572 | 25.4235 | 12
61 | 383274.3037 | 0.25694 | -0.39111 | 2.1369 | 25.1795 | 12
61.5 | 386415.8964 | 0.27518 | -0.38464 | 2.1144 | 24.9081 | 12
62 | 389557.489 | 0.29299 | -0.37824 | 2.0901 | 24.6147 | 12
62.5 | 392699.0817 | 0.31037 | -0.37192 | 2.0644 | 24.3042 | 12
63 | 395840.6744 | 0.32733 | -0.36567 | 2.0376 | 23.981 | 12
63.5 | 398982.267 | 0.3439 | -0.3595 | 2.0101 | 23.649 | 12
64 | 402123.8597 | 0.36008 | -0.35339 | 1.9821 | 23.3113 | 12
64.5 | 405265.4523 | 0.37588 | -0.34735 | 1.9539 | 22.971 | 12
65 | 408407.045 | 0.39133 | -0.34139 | 1.9256 | 22.6305 | 12
65.5 | 411548.6376 | 0.40642 | -0.33548 | 1.8976 | 22.2916 | 12
66 | 414690.2303 | 0.42116 | -0.32965 | 1.8697 | 21.9562 | 12
66.5 | 417831.8229 | 0.43558 | -0.32387 | 1.8423 | 21.6254 | 12
67 | 420973.4156 | 0.44968 | -0.31816 | 1.8154 | 21.3004 | 12
67.5 | 424115.0082 | 0.46346 | -0.3125 | 1.789 | 20.982 | 12
68 | 427256.6009 | 0.47694 | -0.30691 | 1.7632 | 20.6707 | 12
68.5 | 430398.1935 | 0.49013 | -0.30137 | 1.738 | 20.3671 | 12
69 | 433539.7862 | 0.50303 | -0.29589 | 1.7135 | 20.0714 | 12
69.5 | 436681.3788 | 0.51565 | -0.29047 | 1.6897 | 19.7838 | 12
70 | 439822.9715 | 0.528 | -0.28509 | 1.6665 | 19.5045 | 12
70.5 | 442964.5642 | 0.54009 | -0.27977 | 1.644 | 19.2334 | 12
71 | 446106.1568 | 0.55193 | -0.27451 | 1.6223 | 18.9705 | 12
71.5 | 449247.7495 | 0.56352 | -0.26929 | 1.6011 | 18.7157 | 12
72 | 452389.3421 | 0.57487 | -0.26412 | 1.5807 | 18.4689 | 12
72.5 | 455530.9348 | 0.58598 | -0.259 | 1.5609 | 18.2299 | 12
73 | 458672.5274 | 0.59687 | -0.25393 | 1.5417 | 17.9985 | 12
73.5 | 461814.1201 | 0.60754 | -0.24891 | 1.5231 | 17.7746 | 12
74 | 464955.7127 | 0.61799 | -0.24393 | 1.5051 | 17.5578 | 12
74.5 | 468097.3054 | 0.62823 | -0.23899 | 1.4878 | 17.348 | 12
75 | 471238.898 | 0.63827 | -0.2341 | 1.4709 | 17.145 | 12
75.5 | 474380.4907 | 0.6481 | -0.22925 | 1.4546 | 16.9485 | 12
76 | 477522.0833 | 0.65775 | -0.22444 | 1.4389 | 16.7583 | 12
76.5 | 480663.676 | 0.6672 | -0.21968 | 1.4236 | 16.5742 | 12
77 | 483805.2687 | 0.67648 | -0.21495 | 1.4088 | 16.3959 | 12
77.5 | 486946.8613 | 0.68557 | -0.21027 | 1.3945 | 16.2233 | 12
78 | 490088.454 | 0.69449 | -0.20562 | 1.3807 | 16.056 | 12
78.5 | 493230.0466 | 0.70324 | -0.20101 | 1.3672 | 15.894 | 12
79 | 496371.6393 | 0.71182 | -0.19644 | 1.3542 | 15.7371 | 12
79.5 | 499513.2319 | 0.72024 | -0.19191 | 1.3416 | 15.5849 | 12
80 | 502654.8246 | 0.72851 | -0.18741 | 1.3294 | 15.4374 | 12
80.5 | 505796.4172 | 0.73662 | -0.18295 | 1.3175 | 15.2944 | 12
81 | 508938.0099 | 0.74458 | -0.17852 | 1.306 | 15.1556 | 12
81.5 | 512079.6025 | 0.7524 | -0.17413 | 1.2949 | 15.021 | 12
82 | 515221.1952 | 0.76007 | -0.16977 | 1.284 | 14.8903 | 12
82.5 | 518362.7878 | 0.7676 | -0.16544 | 1.2735 | 14.7634 | 12
83 | 521504.3805 | 0.775 | -0.16114 | 1.2633 | 14.6402 | 12
83.5 | 524645.9731 | 0.78227 | -0.15688 | 1.2534 | 14.5205 | 12
84 | 527787.5658 | 0.7894 | -0.15265 | 1.2437 | 14.4042 | 12
84.5 | 530929.1585 | 0.79641 | -0.14844 | 1.2344 | 14.2912 | 12
85 | 534070.7511 | 0.8033 | -0.14427 | 1.2253 | 14.1813 | 12
85.5 | 537212.3438 | 0.81006 | -0.14013 | 1.2164 | 14.0745 | 12
86 | 540353.9364 | 0.81671 | -0.13601 | 1.2078 | 13.9705 | 12
86.5 | 543495.5291 | 0.82325 | -0.13193 | 1.1994 | 13.8693 | 12
87 | 546637.1217 | 0.82967 | -0.12787 | 1.1912 | 13.7708 | 12
87.5 | 549778.7144 | 0.83598 | -0.12384 | 1.1833 | 13.675 | 12
88 | 552920.307 | 0.84218 | -0.11984 | 1.1756 | 13.5816 | 12
88.5 | 556061.8997 | 0.84828 | -0.11586 | 1.168 | 13.4906 | 12
89 | 559203.4923 | 0.85428 | -0.11191 | 1.1607 | 13.402 | 12
89.5 | 562345.085 | 0.86017 | -0.10798 | 1.1535 | 13.3156 | 12
90 | 565486.6776 | 0.86597 | -0.10408 | 1.1465 | 13.2314 | 12
90.5 | 568628.2703 | 0.87168 | -0.10021 | 1.1397 | 13.1492 | 12
91 | 571769.863 | 0.87728 | -0.096358 | 1.1331 | 13.0691 | 12
91.5 | 574911.4556 | 0.8828 | -0.092532 | 1.1266 | 12.9909 | 12
92 | 578053.0483 | 0.88823 | -0.088729 | 1.1203 | 12.9146 | 12
92.5 | 581194.6409 | 0.89357 | -0.084949 | 1.1141 | 12.8401 | 12
93 | 584336.2336 | 0.89882 | -0.081192 | 1.1081 | 12.7673 | 12
93.5 | 587477.8262 | 0.90399 | -0.077458 | 1.1022 | 12.6963 | 12
94 | 590619.4189 | 0.90908 | -0.073746 | 1.0964 | 12.6269 | 12
94.5 | 593761.0115 | 0.91409 | -0.070055 | 1.0908 | 12.559 | 12
95 | 596902.6042 | 0.91901 | -0.066386 | 1.0853 | 12.4927 | 12
95.5 | 600044.1968 | 0.92387 | -0.062738 | 1.0799 | 12.4279 | 12
96 | 603185.7895 | 0.92864 | -0.059111 | 1.0747 | 12.3646 | 12
96.5 | 606327.3821 | 0.93334 | -0.055504 | 1.0695 | 12.3026 | 12
97 | 609468.9748 | 0.93797 | -0.051918 | 1.0645 | 12.2419 | 12
97.5 | 612610.5675 | 0.94253 | -0.048351 | 1.0596 | 12.1826 | 12
98 | 615752.1601 | 0.94702 | -0.044804 | 1.0548 | 12.1245 | 12
98.5 | 618893.7528 | 0.95144 | -0.041275 | 1.0501 | 12.0676 | 12
99 | 622035.3454 | 0.95579 | -0.037766 | 1.0454 | 12.0119 | 12
99.5 | 625176.9381 | 0.96008 | -0.034276 | 1.0409 | 11.9574 | 12
100 | 628318.5307 | 0.9643 | -0.030804 | 1.0365 | 11.904 | 12
100.5 | 631460.1234 | 0.96846 | -0.02735 | 1.0322 | 11.8517 | 12
101 | 634601.716 | 0.97256 | -0.023913 | 1.0279 | 11.8004 | 12
101.5 | 637743.3087 | 0.9766 | -0.020495 | 1.0237 | 11.7501 | 12
102 | 640884.9013 | 0.98058 | -0.017093 | 1.0197 | 11.7008 | 12
102.5 | 644026.494 | 0.9845 | -0.013709 | 1.0156 | 11.6525 | 12
103 | 647168.0866 | 0.98836 | -0.010341 | 1.0117 | 11.6051 | 12
103.5 | 650309.6793 | 0.99217 | -0.0069903 | 1.0079 | 11.5587 | 12
104 | 653451.2719 | 0.99593 | -0.0036556 | 1.0041 | 11.513 | 12
104.5 | 656592.8646 | 0.99963 | -0.00033695 | 1.0004 | 11.4683 | 12
105 | 659734.4573 | 1.0033 | 0.0029658 | 0.99673 | 11.4244 | 12
105.5 | 662876.0499 | 1.0069 | 0.006253 | 0.99316 | 11.3813 | 12
106 | 666017.6426 | 1.0104 | 0.0095247 | 0.98965 | 11.3389 | 12
106.5 | 669159.2352 | 1.0139 | 0.012781 | 0.9862 | 11.2974 | 12
107 | 672300.8279 | 1.0174 | 0.016023 | 0.98282 | 11.2565 | 12
107.5 | 675442.4205 | 1.0208 | 0.01925 | 0.9795 | 11.2164 | 12
108 | 678584.0132 | 1.0241 | 0.022462 | 0.97623 | 11.177 | 12
108.5 | 681725.6058 | 1.0274 | 0.02566 | 0.97302 | 11.1383 | 12
109 | 684867.1985 | 1.0307 | 0.028844 | 0.96987 | 11.1002 | 12
109.5 | 688008.7911 | 1.0339 | 0.032013 | 0.96676 | 11.0628 | 12
110 | 691150.3838 | 1.0371 | 0.035169 | 0.96372 | 11.0261 | 12
110.5 | 694291.9764 | 1.0402 | 0.038312 | 0.96072 | 10.9899 | 12
111 | 697433.5691 | 1.0433 | 0.041441 | 0.95777 | 10.9544 | 12
111.5 | 700575.1618 | 1.0463 | 0.044557 | 0.95487 | 10.9194 | 12
112 | 703716.7544 | 1.0493 | 0.047659 | 0.95202 | 10.885 | 12
112.5 | 706858.3471 | 1.0523 | 0.050749 | 0.94921 | 10.8511 | 12
113 | 709999.9397 | 1.0552 | 0.053826 | 0.94645 | 10.8178 | 12
113.5 | 713141.5324 | 1.0581 | 0.056891 | 0.94374 | 10.785 | 12
114 | 716283.125 | 1.0609 | 0.059943 | 0.94106 | 10.7528 | 12
114.5 | 719424.7177 | 1.0637 | 0.062983 | 0.93843 | 10.721 | 12
115 | 722566.3103 | 1.0665 | 0.066011 | 0.93584 | 10.6897 | 12
115.5 | 725707.903 | 1.0693 | 0.069028 | 0.93328 | 10.6589 | 12
116 | 728849.4956 | 1.072 | 0.072032 | 0.93077 | 10.6286 | 12
116.5 | 731991.0883 | 1.0746 | 0.075025 | 0.92829 | 10.5987 | 12
117 | 735132.6809 | 1.0773 | 0.078006 | 0.92585 | 10.5693 | 12
117.5 | 738274.2736 | 1.0799 | 0.080976 | 0.92345 | 10.5403 | 12
118 | 741415.8662 | 1.0824 | 0.083935 | 0.92108 | 10.5117 | 12
118.5 | 744557.4589 | 1.085 | 0.086883 | 0.91874 | 10.4835 | 12
119 | 747699.0516 | 1.0875 | 0.08982 | 0.91644 | 10.4558 | 12
119.5 | 750840.6442 | 1.0899 | 0.092746 | 0.91417 | 10.4284 | 12
120 | 753982.2369 | 1.0924 | 0.095662 | 0.91194 | 10.4014 | 12
120.5 | 757123.8295 | 1.0948 | 0.098567 | 0.90973 | 10.3748 | 12
121 | 760265.4222 | 1.0972 | 0.10146 | 0.90756 | 10.3486 | 12
121.5 | 763407.0148 | 1.0995 | 0.10435 | 0.90541 | 10.3227 | 12
122 | 766548.6075 | 1.1019 | 0.10722 | 0.9033 | 10.2972 | 12
122.5 | 769690.2001 | 1.1041 | 0.11009 | 0.90121 | 10.272 | 12
123 | 772831.7928 | 1.1064 | 0.11294 | 0.89915 | 10.2471 | 12
123.5 | 775973.3854 | 1.1087 | 0.11579 | 0.89712 | 10.2226 | 12
124 | 779114.9781 | 1.1109 | 0.11862 | 0.89511 | 10.1984 | 12
124.5 | 782256.5707 | 1.1131 | 0.12145 | 0.89313 | 10.1745 | 12
125 | 785398.1634 | 1.1152 | 0.12426 | 0.89118 | 10.151 | 12
125.5 | 788539.7561 | 1.1173 | 0.12707 | 0.88925 | 10.1277 | 12
126 | 791681.3487 | 1.1195 | 0.12987 | 0.88734 | 10.1047 | 12
126.5 | 794822.9414 | 1.1215 | 0.13266 | 0.88546 | 10.082 | 12
127 | 797964.534 | 1.1236 | 0.13544 | 0.88361 | 10.0596 | 12
127.5 | 801106.1267 | 1.1256 | 0.13821 | 0.88177 | 10.0375 | 12
128 | 804247.7193 | 1.1276 | 0.14097 | 0.87996 | 10.0156 | 12
128.5 | 807389.312 | 1.1296 | 0.14373 | 0.87817 | 9.9941 | 12
129 | 810530.9046 | 1.1316 | 0.14647 | 0.8764 | 9.9727 | 12
129.5 | 813672.4973 | 1.1335 | 0.14921 | 0.87465 | 9.9516 | 12
130 | 816814.0899 | 1.1354 | 0.15194 | 0.87293 | 9.9308 | 12
130.5 | 819955.6826 | 1.1373 | 0.15466 | 0.87122 | 9.9102 | 12
131 | 823097.2752 | 1.1392 | 0.15737 | 0.86953 | 9.8899 | 12
131.5 | 826238.8679 | 1.1411 | 0.16008 | 0.86787 | 9.8698 | 12
132 | 829380.4605 | 1.1429 | 0.16277 | 0.86622 | 9.8499 | 12
132.5 | 832522.0532 | 1.1447 | 0.16546 | 0.86459 | 9.8302 | 12
133 | 835663.6459 | 1.1465 | 0.16814 | 0.86298 | 9.8108 | 12
133.5 | 838805.2385 | 1.1483 | 0.17082 | 0.86139 | 9.7916 | 12
134 | 841946.8312 | 1.15 | 0.17348 | 0.85981 | 9.7726 | 12
134.5 | 845088.4238 | 1.1518 | 0.17614 | 0.85825 | 9.7538 | 12
135 | 848230.0165 | 1.1535 | 0.17879 | 0.85671 | 9.7352 | 12
135.5 | 851371.6091 | 1.1552 | 0.18143 | 0.85518 | 9.7168 | 12
136 | 854513.2018 | 1.1569 | 0.18407 | 0.85368 | 9.6986 | 12
136.5 | 857654.7944 | 1.1585 | 0.1867 | 0.85218 | 9.6805 | 12
137 | 860796.3871 | 1.1601 | 0.18932 | 0.85071 | 9.6627 | 12
137.5 | 863937.9797 | 1.1618 | 0.19193 | 0.84924 | 9.6451 | 12
138 | 867079.5724 | 1.1634 | 0.19454 | 0.8478 | 9.6276 | 12
138.5 | 870221.165 | 1.165 | 0.19714 | 0.84636 | 9.6104 | 12
139 | 873362.7577 | 1.1665 | 0.19974 | 0.84495 | 9.5933 | 12
139.5 | 876504.3504 | 1.1681 | 0.20232 | 0.84354 | 9.5763 | 12
140 | 879645.943 | 1.1696 | 0.2049 | 0.84215 | 9.5596 | 12
140.5 | 882787.5357 | 1.1711 | 0.20748 | 0.84078 | 9.543 | 12
141 | 885929.1283 | 1.1726 | 0.21005 | 0.83942 | 9.5265 | 12
141.5 | 889070.721 | 1.1741 | 0.21261 | 0.83807 | 9.5103 | 12
142 | 892212.3136 | 1.1756 | 0.21516 | 0.83673 | 9.4941 | 12
142.5 | 895353.9063 | 1.1771 | 0.21771 | 0.83541 | 9.4782 | 12
143 | 898495.4989 | 1.1785 | 0.22025 | 0.8341 | 9.4624 | 12
143.5 | 901637.0916 | 1.1799 | 0.22279 | 0.8328 | 9.4467 | 12
144 | 904778.6842 | 1.1813 | 0.22532 | 0.83151 | 9.4312 | 12
144.5 | 907920.2769 | 1.1827 | 0.22784 | 0.83024 | 9.4158 | 12
145 | 911061.8695 | 1.1841 | 0.23036 | 0.82897 | 9.4005 | 12
145.5 | 914203.4622 | 1.1855 | 0.23287 | 0.82772 | 9.3854 | 12
146 | 917345.0548 | 1.1868 | 0.23538 | 0.82648 | 9.3705 | 12
146.5 | 920486.6475 | 1.1882 | 0.23788 | 0.82525 | 9.3556 | 12
147 | 923628.2402 | 1.1895 | 0.24037 | 0.82403 | 9.3409 | 12
147.5 | 926769.8328 | 1.1908 | 0.24286 | 0.82282 | 9.3264 | 12
148 | 929911.4255 | 1.1921 | 0.24534 | 0.82163 | 9.3119 | 12
148.5 | 933053.0181 | 1.1934 | 0.24782 | 0.82044 | 9.2976 | 12
149 | 936194.6108 | 1.1947 | 0.25029 | 0.81926 | 9.2834 | 12
149.5 | 939336.2034 | 1.1959 | 0.25276 | 0.81809 | 9.2693 | 12
150 | 942477.7961 | 1.1972 | 0.25522 | 0.81694 | 9.2553 | 12
150.5 | 945619.3887 | 1.1984 | 0.25767 | 0.81579 | 9.2415 | 12
151 | 948760.9814 | 1.1996 | 0.26012 | 0.81465 | 9.2278 | 12
151.5 | 951902.574 | 1.2009 | 0.26257 | 0.81352 | 9.2141 | 12
152 | 955044.1667 | 1.2021 | 0.26501 | 0.8124 | 9.2006 | 12
152.5 | 958185.7593 | 1.2032 | 0.26744 | 0.81129 | 9.1872 | 12
153 | 961327.352 | 1.2044 | 0.26987 | 0.81019 | 9.1739 | 12
153.5 | 964468.9447 | 1.2056 | 0.2723 | 0.80909 | 9.1607 | 12
154 | 967610.5373 | 1.2067 | 0.27472 | 0.80801 | 9.1476 | 12
154.5 | 970752.13 | 1.2079 | 0.27713 | 0.80693 | 9.1346 | 12
155 | 973893.7226 | 1.209 | 0.27954 | 0.80586 | 9.1217 | 12
155.5 | 977035.3153 | 1.2101 | 0.28195 | 0.8048 | 9.109 | 12
156 | 980176.9079 | 1.2112 | 0.28435 | 0.80375 | 9.0963 | 12
156.5 | 983318.5006 | 1.2123 | 0.28674 | 0.80271 | 9.0837 | 12
157 | 986460.0932 | 1.2134 | 0.28913 | 0.80167 | 9.0712 | 12
157.5 | 989601.6859 | 1.2145 | 0.29152 | 0.80064 | 9.0587 | 12
158 | 992743.2785 | 1.2156 | 0.2939 | 0.79962 | 9.0464 | 12
158.5 | 995884.8712 | 1.2166 | 0.29628 | 0.7986 | 9.0342 | 12
159 | 999026.4638 | 1.2177 | 0.29865 | 0.7976 | 9.022 | 12
159.5 | 1002168.0565 | 1.2187 | 0.30102 | 0.7966 | 9.01 | 12
160 | 1005309.6491 | 1.2197 | 0.30338 | 0.7956 | 8.998 | 12
160.5 | 1008451.2418 | 1.2208 | 0.30574 | 0.79462 | 8.9861 | 12
161 | 1011592.8345 | 1.2218 | 0.30809 | 0.79364 | 8.9743 | 12
161.5 | 1014734.4271 | 1.2228 | 0.31044 | 0.79267 | 8.9626 | 12
162 | 1017876.0198 | 1.2238 | 0.31279 | 0.7917 | 8.9509 | 12
162.5 | 1021017.6124 | 1.2247 | 0.31513 | 0.79074 | 8.9393 | 12
163 | 1024159.2051 | 1.2257 | 0.31747 | 0.78979 | 8.9278 | 12
163.5 | 1027300.7977 | 1.2267 | 0.3198 | 0.78884 | 8.9164 | 12
164 | 1030442.3904 | 1.2276 | 0.32213 | 0.7879 | 8.9051 | 12
164.5 | 1033583.983 | 1.2286 | 0.32445 | 0.78697 | 8.8938 | 12
165 | 1036725.5757 | 1.2295 | 0.32678 | 0.78604 | 8.8826 | 12
165.5 | 1039867.1683 | 1.2304 | 0.32909 | 0.78512 | 8.8715 | 12
166 | 1043008.761 | 1.2314 | 0.33141 | 0.7842 | 8.8604 | 12
166.5 | 1046150.3536 | 1.2323 | 0.33371 | 0.78329 | 8.8494 | 12
167 | 1049291.9463 | 1.2332 | 0.33602 | 0.78238 | 8.8385 | 12
167.5 | 1052433.539 | 1.2341 | 0.33832 | 0.78149 | 8.8277 | 12
168 | 1055575.1316 | 1.235 | 0.34062 | 0.78059 | 8.8169 | 12
168.5 | 1058716.7243 | 1.2358 | 0.34291 | 0.7797 | 8.8062 | 12
169 | 1061858.3169 | 1.2367 | 0.3452 | 0.77882 | 8.7955 | 12
169.5 | 1064999.9096 | 1.2376 | 0.34749 | 0.77794 | 8.7849 | 12
170 | 1068141.5022 | 1.2384 | 0.34977 | 0.77707 | 8.7744 | 12
170.5 | 1071283.0949 | 1.2393 | 0.35205 | 0.7762 | 8.7639 | 12
171 | 1074424.6875 | 1.2401 | 0.35432 | 0.77534 | 8.7535 | 12
171.5 | 1077566.2802 | 1.241 | 0.35659 | 0.77448 | 8.7432 | 12
172 | 1080707.8728 | 1.2418 | 0.35886 | 0.77363 | 8.7329 | 12
172.5 | 1083849.4655 | 1.2426 | 0.36112 | 0.77278 | 8.7227 | 12
173 | 1086991.0581 | 1.2434 | 0.36339 | 0.77194 | 8.7125 | 12
173.5 | 1090132.6508 | 1.2442 | 0.36564 | 0.7711 | 8.7024 | 12
174 | 1093274.2434 | 1.245 | 0.3679 | 0.77027 | 8.6923 | 12
174.5 | 1096415.8361 | 1.2458 | 0.37015 | 0.76944 | 8.6823 | 12
175 | 1099557.4288 | 1.2466 | 0.37239 | 0.76861 | 8.6724 | 12
175.5 | 1102699.0214 | 1.2474 | 0.37464 | 0.76779 | 8.6625 | 12
176 | 1105840.6141 | 1.2482 | 0.37688 | 0.76698 | 8.6526 | 12
176.5 | 1108982.2067 | 1.2489 | 0.37911 | 0.76617 | 8.6429 | 12
177 | 1112123.7994 | 1.2497 | 0.38135 | 0.76536 | 8.6331 | 12
177.5 | 1115265.392 | 1.2504 | 0.38358 | 0.76456 | 8.6234 | 12
178 | 1118406.9847 | 1.2512 | 0.3858 | 0.76376 | 8.6138 | 12
178.5 | 1121548.5773 | 1.2519 | 0.38803 | 0.76296 | 8.6042 | 12
179 | 1124690.17 | 1.2527 | 0.39025 | 0.76217 | 8.5947 | 12
179.5 | 1127831.7626 | 1.2534 | 0.39247 | 0.76138 | 8.5852 | 12
180 | 1130973.3553 | 1.2541 | 0.39468 | 0.7606 | 8.5757 | 12
180.5 | 1134114.9479 | 1.2548 | 0.39689 | 0.75982 | 8.5663 | 12
181 | 1137256.5406 | 1.2555 | 0.3991 | 0.75905 | 8.557 | 12
181.5 | 1140398.1333 | 1.2562 | 0.4013 | 0.75828 | 8.5477 | 12
182 | 1143539.7259 | 1.2569 | 0.40351 | 0.75751 | 8.5384 | 12
182.5 | 1146681.3186 | 1.2576 | 0.4057 | 0.75674 | 8.5292 | 12
183 | 1149822.9112 | 1.2583 | 0.4079 | 0.75598 | 8.52 | 12
183.5 | 1152964.5039 | 1.259 | 0.41009 | 0.75523 | 8.5109 | 12
184 | 1156106.0965 | 1.2597 | 0.41228 | 0.75447 | 8.5018 | 12
184.5 | 1159247.6892 | 1.2603 | 0.41447 | 0.75372 | 8.4928 | 12
185 | 1162389.2818 | 1.261 | 0.41666 | 0.75298 | 8.4837 | 12
185.5 | 1165530.8745 | 1.2617 | 0.41884 | 0.75223 | 8.4748 | 12
186 | 1168672.4671 | 1.2623 | 0.42102 | 0.75149 | 8.4659 | 12
186.5 | 1171814.0598 | 1.263 | 0.42319 | 0.75076 | 8.457 | 12
187 | 1174955.6524 | 1.2636 | 0.42537 | 0.75002 | 8.4481 | 12
187.5 | 1178097.2451 | 1.2643 | 0.42754 | 0.74929 | 8.4393 | 12
188 | 1181238.8377 | 1.2649 | 0.4297 | 0.74857 | 8.4306 | 12
188.5 | 1184380.4304 | 1.2655 | 0.43187 | 0.74784 | 8.4218 | 12
189 | 1187522.0231 | 1.2661 | 0.43403 | 0.74712 | 8.4131 | 12
189.5 | 1190663.6157 | 1.2668 | 0.43619 | 0.74641 | 8.4045 | 12
190 | 1193805.2084 | 1.2674 | 0.43835 | 0.74569 | 8.3959 | 12
190.5 | 1196946.801 | 1.268 | 0.4405 | 0.74498 | 8.3873 | 12
191 | 1200088.3937 | 1.2686 | 0.44265 | 0.74427 | 8.3787 | 12
191.5 | 1203229.9863 | 1.2692 | 0.4448 | 0.74357 | 8.3702 | 12
192 | 1206371.579 | 1.2698 | 0.44695 | 0.74286 | 8.3617 | 12
192.5 | 1209513.1716 | 1.2704 | 0.44909 | 0.74216 | 8.3533 | 12
193 | 1212654.7643 | 1.271 | 0.45123 | 0.74147 | 8.3449 | 12
193.5 | 1215796.3569 | 1.2715 | 0.45337 | 0.74077 | 8.3365 | 12
194 | 1218937.9496 | 1.2721 | 0.45551 | 0.74008 | 8.3282 | 12
194.5 | 1222079.5422 | 1.2727 | 0.45764 | 0.73939 | 8.3199 | 12
195 | 1225221.1349 | 1.2733 | 0.45977 | 0.73871 | 8.3116 | 12
195.5 | 1228362.7276 | 1.2738 | 0.4619 | 0.73802 | 8.3033 | 12
196 | 1231504.3202 | 1.2744 | 0.46403 | 0.73734 | 8.2951 | 12
196.5 | 1234645.9129 | 1.2749 | 0.46615 | 0.73666 | 8.2869 | 12
197 | 1237787.5055 | 1.2755 | 0.46827 | 0.73599 | 8.2788 | 12
197.5 | 1240929.0982 | 1.276 | 0.47039 | 0.73531 | 8.2707 | 12
198 | 1244070.6908 | 1.2766 | 0.47251 | 0.73464 | 8.2626 | 12
198.5 | 1247212.2835 | 1.2771 | 0.47463 | 0.73397 | 8.2545 | 12
199 | 1250353.8761 | 1.2776 | 0.47674 | 0.73331 | 8.2465 | 12
199.5 | 1253495.4688 | 1.2782 | 0.47885 | 0.73264 | 8.2385 | 12
200 | 1256637.0614 | 1.2787 | 0.48096 | 0.73198 | 8.2305 | 12
200.5 | 1259778.6541 | 1.2792 | 0.48306 | 0.73132 | 8.2225 | 12
201 | 1262920.2467 | 1.2797 | 0.48516 | 0.73067 | 8.2146 | 12
201.5 | 1266061.8394 | 1.2802 | 0.48727 | 0.73001 | 8.2067 | 12
202 | 1269203.4321 | 1.2808 | 0.48936 | 0.72936 | 8.1988 | 12
202.5 | 1272345.0247 | 1.2813 | 0.49146 | 0.72871 | 8.191 | 12
203 | 1275486.6174 | 1.2818 | 0.49356 | 0.72806 | 8.1832 | 12
203.5 | 1278628.21 | 1.2823 | 0.49565 | 0.72742 | 8.1754 | 12
204 | 1281769.8027 | 1.2828 | 0.49774 | 0.72677 | 8.1676 | 12
204.5 | 1284911.3953 | 1.2833 | 0.49983 | 0.72613 | 8.1599 | 12
205 | 1288052.988 | 1.2837 | 0.50191 | 0.72549 | 8.1522 | 12
205.5 | 1291194.5806 | 1.2842 | 0.504 | 0.72486 | 8.1445 | 12
206 | 1294336.1733 | 1.2847 | 0.50608 | 0.72422 | 8.1368 | 12
206.5 | 1297477.7659 | 1.2852 | 0.50816 | 0.72359 | 8.1292 | 12
207 | 1300619.3586 | 1.2857 | 0.51023 | 0.72296 | 8.1216 | 12
207.5 | 1303760.9512 | 1.2861 | 0.51231 | 0.72233 | 8.114 | 12
208 | 1306902.5439 | 1.2866 | 0.51438 | 0.7217 | 8.1064 | 12
208.5 | 1310044.1365 | 1.2871 | 0.51646 | 0.72108 | 8.0989 | 12
209 | 1313185.7292 | 1.2875 | 0.51852 | 0.72045 | 8.0914 | 12
209.5 | 1316327.3219 | 1.288 | 0.52059 | 0.71983 | 8.0839 | 12
210 | 1319468.9145 | 1.2884 | 0.52266 | 0.71921 | 8.0764 | 12
210.5 | 1322610.5072 | 1.2889 | 0.52472 | 0.71859 | 8.069 | 12
211 | 1325752.0998 | 1.2893 | 0.52678 | 0.71798 | 8.0615 | 12
211.5 | 1328893.6925 | 1.2898 | 0.52884 | 0.71737 | 8.0541 | 12
212 | 1332035.2851 | 1.2902 | 0.5309 | 0.71675 | 8.0468 | 12
212.5 | 1335176.8778 | 1.2907 | 0.53296 | 0.71614 | 8.0394 | 12
213 | 1338318.4704 | 1.2911 | 0.53501 | 0.71553 | 8.0321 | 12
213.5 | 1341460.0631 | 1.2915 | 0.53706 | 0.71493 | 8.0247 | 12
214 | 1344601.6557 | 1.292 | 0.53911 | 0.71432 | 8.0174 | 12
214.5 | 1347743.2484 | 1.2924 | 0.54116 | 0.71372 | 8.0102 | 12
215 | 1350884.841 | 1.2928 | 0.54321 | 0.71312 | 8.0029 | 12
215.5 | 1354026.4337 | 1.2932 | 0.54525 | 0.71252 | 7.9957 | 12
216 | 1357168.0264 | 1.2936 | 0.5473 | 0.71192 | 7.9884 | 12
216.5 | 1360309.619 | 1.2941 | 0.54934 | 0.71132 | 7.9812 | 12
217 | 1363451.2117 | 1.2945 | 0.55138 | 0.71073 | 7.9741 | 12
217.5 | 1366592.8043 | 1.2949 | 0.55342 | 0.71013 | 7.9669 | 12
218 | 1369734.397 | 1.2953 | 0.55545 | 0.70954 | 7.9598 | 12
218.5 | 1372875.9896 | 1.2957 | 0.55749 | 0.70895 | 7.9527 | 12
219 | 1376017.5823 | 1.2961 | 0.55952 | 0.70836 | 7.9456 | 12
219.5 | 1379159.1749 | 1.2965 | 0.56155 | 0.70778 | 7.9385 | 12
220 | 1382300.7676 | 1.2969 | 0.56358 | 0.70719 | 7.9314 | 12
220.5 | 1385442.3602 | 1.2973 | 0.56561 | 0.70661 | 7.9244 | 12
221 | 1388583.9529 | 1.2977 | 0.56763 | 0.70602 | 7.9173 | 12
221.5 | 1391725.5455 | 1.2981 | 0.56965 | 0.70544 | 7.9103 | 12
222 | 1394867.1382 | 1.2984 | 0.57168 | 0.70486 | 7.9033 | 12
222.5 | 1398008.7308 | 1.2988 | 0.5737 | 0.70429 | 7.8964 | 12
223 | 1401150.3235 | 1.2992 | 0.57572 | 0.70371 | 7.8894 | 12
223.5 | 1404291.9162 | 1.2996 | 0.57773 | 0.70313 | 7.8825 | 12
224 | 1407433.5088 | 1.2999 | 0.57975 | 0.70256 | 7.8755 | 12
224.5 | 1410575.1015 | 1.3003 | 0.58176 | 0.70199 | 7.8686 | 12
225 | 1413716.6941 | 1.3007 | 0.58378 | 0.70142 | 7.8617 | 12
225.5 | 1416858.2868 | 1.3011 | 0.58579 | 0.70085 | 7.8549 | 12
226 | 1419999.8794 | 1.3014 | 0.5878 | 0.70028 | 7.848 | 12
226.5 | 1423141.4721 | 1.3018 | 0.5898 | 0.69971 | 7.8412 | 12
227 | 1426283.0647 | 1.3021 | 0.59181 | 0.69915 | 7.8343 | 12
227.5 | 1429424.6574 | 1.3025 | 0.59382 | 0.69858 | 7.8275 | 12
228 | 1432566.25 | 1.3029 | 0.59582 | 0.69802 | 7.8207 | 12
228.5 | 1435707.8427 | 1.3032 | 0.59782 | 0.69746 | 7.814 | 12
229 | 1438849.4353 | 1.3036 | 0.59982 | 0.6969 | 7.8072 | 12
229.5 | 1441991.028 | 1.3039 | 0.60182 | 0.69634 | 7.8004 | 12
230 | 1445132.6207 | 1.3042 | 0.60382 | 0.69578 | 7.7937 | 12
230.5 | 1448274.2133 | 1.3046 | 0.60581 | 0.69522 | 7.787 | 12
231 | 1451415.806 | 1.3049 | 0.60781 | 0.69467 | 7.7803 | 12
231.5 | 1454557.3986 | 1.3053 | 0.6098 | 0.69411 | 7.7736 | 12
232 | 1457698.9913 | 1.3056 | 0.61179 | 0.69356 | 7.7669 | 12
232.5 | 1460840.5839 | 1.3059 | 0.61378 | 0.69301 | 7.7603 | 12
233 | 1463982.1766 | 1.3063 | 0.61577 | 0.69246 | 7.7536 | 12
233.5 | 1467123.7692 | 1.3066 | 0.61776 | 0.69191 | 7.747 | 12
234 | 1470265.3619 | 1.3069 | 0.61974 | 0.69136 | 7.7404 | 12
234.5 | 1473406.9545 | 1.3073 | 0.62173 | 0.69081 | 7.7338 | 12
235 | 1476548.5472 | 1.3076 | 0.62371 | 0.69026 | 7.7272 | 12
235.5 | 1479690.1398 | 1.3079 | 0.62569 | 0.68972 | 7.7206 | 12
236 | 1482831.7325 | 1.3082 | 0.62767 | 0.68918 | 7.7141 | 12
236.5 | 1485973.3251 | 1.3085 | 0.62965 | 0.68863 | 7.7075 | 12
237 | 1489114.9178 | 1.3089 | 0.63162 | 0.68809 | 7.701 | 12
237.5 | 1492256.5105 | 1.3092 | 0.6336 | 0.68755 | 7.6945 | 12
238 | 1495398.1031 | 1.3095 | 0.63558 | 0.68701 | 7.688 | 12
238.5 | 1498539.6958 | 1.3098 | 0.63755 | 0.68647 | 7.6815 | 12
239 | 1501681.2884 | 1.3101 | 0.63952 | 0.68594 | 7.675 | 12
239.5 | 1504822.8811 | 1.3104 | 0.64149 | 0.6854 | 7.6685 | 12
240 | 1507964.4737 | 1.3107 | 0.64346 | 0.68487 | 7.6621 | 12
240.5 | 1511106.0664 | 1.311 | 0.64543 | 0.68433 | 7.6556 | 12
241 | 1514247.659 | 1.3113 | 0.64739 | 0.6838 | 7.6492 | 12
241.5 | 1517389.2517 | 1.3116 | 0.64936 | 0.68327 | 7.6428 | 12
242 | 1520530.8443 | 1.3119 | 0.65132 | 0.68274 | 7.6364 | 12
242.5 | 1523672.437 | 1.3122 | 0.65329 | 0.68221 | 7.63 | 12
243 | 1526814.0296 | 1.3125 | 0.65525 | 0.68168 | 7.6236 | 12
243.5 | 1529955.6223 | 1.3128 | 0.65721 | 0.68115 | 7.6172 | 12
244 | 1533097.215 | 1.3131 | 0.65917 | 0.68062 | 7.6109 | 12
244.5 | 1536238.8076 | 1.3134 | 0.66112 | 0.6801 | 7.6045 | 12
245 | 1539380.4003 | 1.3137 | 0.66308 | 0.67957 | 7.5982 | 12
245.5 | 1542521.9929 | 1.3139 | 0.66504 | 0.67905 | 7.5919 | 12
246 | 1545663.5856 | 1.3142 | 0.66699 | 0.67852 | 7.5856 | 12
246.5 | 1548805.1782 | 1.3145 | 0.66894 | 0.678 | 7.5793 | 12
247 | 1551946.7709 | 1.3148 | 0.67089 | 0.67748 | 7.573 | 12
247.5 | 1555088.3635 | 1.3151 | 0.67284 | 0.67696 | 7.5667 | 12
248 | 1558229.9562 | 1.3153 | 0.67479 | 0.67644 | 7.5604 | 12
248.5 | 1561371.5488 | 1.3156 | 0.67674 | 0.67592 | 7.5542 | 12
249 | 1564513.1415 | 1.3159 | 0.67869 | 0.6754 | 7.5479 | 12
249.5 | 1567654.7341 | 1.3162 | 0.68063 | 0.67489 | 7.5417 | 12
250 | 1570796.3268 | 1.3164 | 0.68258 | 0.67437 | 7.5355 | 12
250.5 | 1573937.9194 | 1.3167 | 0.68452 | 0.67386 | 7.5293 | 12
251 | 1577079.5121 | 1.317 | 0.68646 | 0.67334 | 7.5231 | 12
251.5 | 1580221.1048 | 1.3172 | 0.68841 | 0.67283 | 7.5169 | 12
252 | 1583362.6974 | 1.3175 | 0.69035 | 0.67232 | 7.5107 | 12
252.5 | 1586504.2901 | 1.3177 | 0.69228 | 0.67181 | 7.5045 | 12
253 | 1589645.8827 | 1.318 | 0.69422 | 0.6713 | 7.4984 | 12
253.5 | 1592787.4754 | 1.3183 | 0.69616 | 0.67079 | 7.4922 | 12
254 | 1595929.068 | 1.3185 | 0.69809 | 0.67028 | 7.4861 | 12
254.5 | 1599070.6607 | 1.3188 | 0.70003 | 0.66977 | 7.48 | 12
255 | 1602212.2533 | 1.319 | 0.70196 | 0.66926 | 7.4738 | 12
255.5 | 1605353.846 | 1.3193 | 0.70389 | 0.66876 | 7.4677 | 12
256 | 1608495.4386 | 1.3195 | 0.70582 | 0.66825 | 7.4616 | 12
256.5 | 1611637.0313 | 1.3198 | 0.70775 | 0.66775 | 7.4556 | 12
257 | 1614778.6239 | 1.32 | 0.70968 | 0.66724 | 7.4495 | 12
257.5 | 1617920.2166 | 1.3203 | 0.71161 | 0.66674 | 7.4434 | 12
258 | 1621061.8093 | 1.3205 | 0.71354 | 0.66624 | 7.4374 | 12
258.5 | 1624203.4019 | 1.3208 | 0.71546 | 0.66574 | 7.4313 | 12
259 | 1627344.9946 | 1.321 | 0.71739 | 0.66524 | 7.4253 | 12
259.5 | 1630486.5872 | 1.3212 | 0.71931 | 0.66474 | 7.4192 | 12
260 | 1633628.1799 | 1.3215 | 0.72123 | 0.66424 | 7.4132 | 12
260.5 | 1636769.7725 | 1.3217 | 0.72316 | 0.66374 | 7.4072 | 12
261 | 1639911.3652 | 1.322 | 0.72508 | 0.66324 | 7.4012 | 12
261.5 | 1643052.9578 | 1.3222 | 0.727 | 0.66274 | 7.3952 | 12
262 | 1646194.5505 | 1.3224 | 0.72891 | 0.66225 | 7.3892 | 12
262.5 | 1649336.1431 | 1.3227 | 0.73083 | 0.66175 | 7.3833 | 12
263 | 1652477.7358 | 1.3229 | 0.73275 | 0.66126 | 7.3773 | 12
263.5 | 1655619.3284 | 1.3231 | 0.73466 | 0.66077 | 7.3713 | 12
264 | 1658760.9211 | 1.3233 | 0.73658 | 0.66027 | 7.3654 | 12
264.5 | 1661902.5137 | 1.3236 | 0.73849 | 0.65978 | 7.3594 | 12
265 | 1665044.1064 | 1.3238 | 0.7404 | 0.65929 | 7.3535 | 12
265.5 | 1668185.6991 | 1.324 | 0.74232 | 0.6588 | 7.3476 | 12
266 | 1671327.2917 | 1.3242 | 0.74423 | 0.65831 | 7.3417 | 12
266.5 | 1674468.8844 | 1.3245 | 0.74614 | 0.65782 | 7.3358 | 12
267 | 1677610.477 | 1.3247 | 0.74804 | 0.65733 | 7.3299 | 12
267.5 | 1680752.0697 | 1.3249 | 0.74995 | 0.65684 | 7.324 | 12
268 | 1683893.6623 | 1.3251 | 0.75186 | 0.65635 | 7.3181 | 12
268.5 | 1687035.255 | 1.3253 | 0.75377 | 0.65587 | 7.3123 | 12
269 | 1690176.8476 | 1.3256 | 0.75567 | 0.65538 | 7.3064 | 12
269.5 | 1693318.4403 | 1.3258 | 0.75757 | 0.6549 | 7.3005 | 12
270 | 1696460.0329 | 1.326 | 0.75948 | 0.65441 | 7.2947 | 12
270.5 | 1699601.6256 | 1.3262 | 0.76138 | 0.65393 | 7.2889 | 12
271 | 1702743.2182 | 1.3264 | 0.76328 | 0.65345 | 7.283 | 12
271.5 | 1705884.8109 | 1.3266 | 0.76518 | 0.65296 | 7.2772 | 12
272 | 1709026.4036 | 1.3268 | 0.76708 | 0.65248 | 7.2714 | 12
272.5 | 1712167.9962 | 1.327 | 0.76898 | 0.652 | 7.2656 | 12
273 | 1715309.5889 | 1.3272 | 0.77088 | 0.65152 | 7.2598 | 12
273.5 | 1718451.1815 | 1.3275 | 0.77277 | 0.65104 | 7.254 | 12
274 | 1721592.7742 | 1.3277 | 0.77467 | 0.65056 | 7.2482 | 12
274.5 | 1724734.3668 | 1.3279 | 0.77656 | 0.65008 | 7.2425 | 12
275 | 1727875.9595 | 1.3281 | 0.77846 | 0.64961 | 7.2367 | 12
275.5 | 1731017.5521 | 1.3283 | 0.78035 | 0.64913 | 7.2309 | 12
276 | 1734159.1448 | 1.3285 | 0.78224 | 0.64865 | 7.2252 | 12
276.5 | 1737300.7374 | 1.3287 | 0.78414 | 0.64818 | 7.2194 | 12
277 | 1740442.3301 | 1.3289 | 0.78603 | 0.6477 | 7.2137 | 12
277.5 | 1743583.9227 | 1.3291 | 0.78792 | 0.64723 | 7.208 | 12
278 | 1746725.5154 | 1.3293 | 0.7898 | 0.64675 | 7.2023 | 12
278.5 | 1749867.108 | 1.3294 | 0.79169 | 0.64628 | 7.1966 | 12
279 | 1753008.7007 | 1.3296 | 0.79358 | 0.64581 | 7.1909 | 12
279.5 | 1756150.2934 | 1.3298 | 0.79547 | 0.64533 | 7.1852 | 12
280 | 1759291.886 | 1.33 | 0.79735 | 0.64486 | 7.1795 | 12
280.5 | 1762433.4787 | 1.3302 | 0.79924 | 0.64439 | 7.1738 | 12
281 | 1765575.0713 | 1.3304 | 0.80112 | 0.64392 | 7.1681 | 12
281.5 | 1768716.664 | 1.3306 | 0.803 | 0.64345 | 7.1625 | 12
282 | 1771858.2566 | 1.3308 | 0.80489 | 0.64298 | 7.1568 | 12
282.5 | 1774999.8493 | 1.331 | 0.80677 | 0.64251 | 7.1511 | 12
283 | 1778141.4419 | 1.3312 | 0.80865 | 0.64205 | 7.1455 | 12
283.5 | 1781283.0346 | 1.3313 | 0.81053 | 0.64158 | 7.1399 | 12
284 | 1784424.6272 | 1.3315 | 0.81241 | 0.64111 | 7.1342 | 12
284.5 | 1787566.2199 | 1.3317 | 0.81429 | 0.64065 | 7.1286 | 12
285 | 1790707.8125 | 1.3319 | 0.81616 | 0.64018 | 7.123 | 12
285.5 | 1793849.4052 | 1.3321 | 0.81804 | 0.63972 | 7.1174 | 12
286 | 1796990.9979 | 1.3322 | 0.81992 | 0.63925 | 7.1118 | 12
286.5 | 1800132.5905 | 1.3324 | 0.82179 | 0.63879 | 7.1062 | 12
287 | 1803274.1832 | 1.3326 | 0.82367 | 0.63832 | 7.1006 | 12
287.5 | 1806415.7758 | 1.3328 | 0.82554 | 0.63786 | 7.095 | 12
288 | 1809557.3685 | 1.333 | 0.82741 | 0.6374 | 7.0894 | 12
288.5 | 1812698.9611 | 1.3331 | 0.82929 | 0.63694 | 7.0839 | 12
289 | 1815840.5538 | 1.3333 | 0.83116 | 0.63648 | 7.0783 | 12
289.5 | 1818982.1464 | 1.3335 | 0.83303 | 0.63602 | 7.0728 | 12
290 | 1822123.7391 | 1.3336 | 0.8349 | 0.63556 | 7.0672 | 12
290.5 | 1825265.3317 | 1.3338 | 0.83677 | 0.6351 | 7.0617 | 12
291 | 1828406.9244 | 1.334 | 0.83863 | 0.63464 | 7.0561 | 12
291.5 | 1831548.517 | 1.3342 | 0.8405 | 0.63418 | 7.0506 | 12
292 | 1834690.1097 | 1.3343 | 0.84237 | 0.63372 | 7.0451 | 12
292.5 | 1837831.7024 | 1.3345 | 0.84424 | 0.63327 | 7.0396 | 12
293 | 1840973.295 | 1.3347 | 0.8461 | 0.63281 | 7.0341 | 12
293.5 | 1844114.8877 | 1.3348 | 0.84797 | 0.63235 | 7.0286 | 12
294 | 1847256.4803 | 1.335 | 0.84983 | 0.6319 | 7.0231 | 12
294.5 | 1850398.073 | 1.3352 | 0.85169 | 0.63144 | 7.0176 | 12
295 | 1853539.6656 | 1.3353 | 0.85356 | 0.63099 | 7.0121 | 12
295.5 | 1856681.2583 | 1.3355 | 0.85542 | 0.63053 | 7.0066 | 12
296 | 1859822.8509 | 1.3356 | 0.85728 | 0.63008 | 7.0012 | 12
296.5 | 1862964.4436 | 1.3358 | 0.85914 | 0.62963 | 6.9957 | 12
297 | 1866106.0362 | 1.336 | 0.861 | 0.62918 | 6.9902 | 12
297.5 | 1869247.6289 | 1.3361 | 0.86286 | 0.62872 | 6.9848 | 12
298 | 1872389.2215 | 1.3363 | 0.86472 | 0.62827 | 6.9793 | 12
298.5 | 1875530.8142 | 1.3364 | 0.86658 | 0.62782 | 6.9739 | 12
299 | 1878672.4068 | 1.3366 | 0.86843 | 0.62737 | 6.9685 | 12
299.5 | 1881813.9995 | 1.3368 | 0.87029 | 0.62692 | 6.9631 | 12
300 | 1884955.5922 | 1.3369 | 0.87215 | 0.62647 | 6.9576 | 12
300.5 | 1888097.1848 | 1.3371 | 0.874 | 0.62602 | 6.9522 | 12
301 | 1891238.7775 | 1.3372 | 0.87585 | 0.62558 | 6.9468 | 12
301.5 | 1894380.3701 | 1.3374 | 0.87771 | 0.62513 | 6.9414 | 12
302 | 1897521.9628 | 1.3375 | 0.87956 | 0.62468 | 6.936 | 12
302.5 | 1900663.5554 | 1.3377 | 0.88141 | 0.62423 | 6.9306 | 12
303 | 1903805.1481 | 1.3378 | 0.88327 | 0.62379 | 6.9252 | 12
303.5 | 1906946.7407 | 1.338 | 0.88512 | 0.62334 | 6.9199 | 12
304 | 1910088.3334 | 1.3381 | 0.88697 | 0.6229 | 6.9145 | 12
304.5 | 1913229.926 | 1.3383 | 0.88882 | 0.62245 | 6.9091 | 12
305 | 1916371.5187 | 1.3384 | 0.89067 | 0.62201 | 6.9038 | 12
305.5 | 1919513.1113 | 1.3386 | 0.89252 | 0.62157 | 6.8984 | 12
306 | 1922654.704 | 1.3387 | 0.89436 | 0.62112 | 6.8931 | 12
306.5 | 1925796.2967 | 1.3389 | 0.89621 | 0.62068 | 6.8877 | 12
307 | 1928937.8893 | 1.339 | 0.89806 | 0.62024 | 6.8824 | 12
307.5 | 1932079.482 | 1.3392 | 0.8999 | 0.6198 | 6.8771 | 12
308 | 1935221.0746 | 1.3393 | 0.90175 | 0.61935 | 6.8718 | 12
308.5 | 1938362.6673 | 1.3394 | 0.90359 | 0.61891 | 6.8664 | 12
309 | 1941504.2599 | 1.3396 | 0.90544 | 0.61847 | 6.8611 | 12
309.5 | 1944645.8526 | 1.3397 | 0.90728 | 0.61803 | 6.8558 | 12
310 | 1947787.4452 | 1.3399 | 0.90913 | 0.61759 | 6.8505 | 12
310.5 | 1950929.0379 | 1.34 | 0.91097 | 0.61716 | 6.8452 | 12
311 | 1954070.6305 | 1.3402 | 0.91281 | 0.61672 | 6.8399 | 12
311.5 | 1957212.2232 | 1.3403 | 0.91465 | 0.61628 | 6.8347 | 12
312 | 1960353.8158 | 1.3404 | 0.91649 | 0.61584 | 6.8294 | 12
312.5 | 1963495.4085 | 1.3406 | 0.91833 | 0.61541 | 6.8241 | 12
313 | 1966637.0011 | 1.3407 | 0.92017 | 0.61497 | 6.8188 | 12
313.5 | 1969778.5938 | 1.3408 | 0.92201 | 0.61453 | 6.8136 | 12
314 | 1972920.1865 | 1.341 | 0.92385 | 0.6141 | 6.8083 | 12
314.5 | 1976061.7791 | 1.3411 | 0.92569 | 0.61366 | 6.8031 | 12
315 | 1979203.3718 | 1.3412 | 0.92752 | 0.61323 | 6.7978 | 12
315.5 | 1982344.9644 | 1.3414 | 0.92936 | 0.61279 | 6.7926 | 12
316 | 1985486.5571 | 1.3415 | 0.93119 | 0.61236 | 6.7874 | 12
316.5 | 1988628.1497 | 1.3416 | 0.93303 | 0.61193 | 6.7822 | 12
317 | 1991769.7424 | 1.3418 | 0.93486 | 0.61149 | 6.7769 | 12
317.5 | 1994911.335 | 1.3419 | 0.9367 | 0.61106 | 6.7717 | 12
318 | 1998052.9277 | 1.342 | 0.93853 | 0.61063 | 6.7665 | 12
318.5 | 2001194.5203 | 1.3422 | 0.94037 | 0.6102 | 6.7613 | 12
319 | 2004336.113 | 1.3423 | 0.9422 | 0.60977 | 6.7561 | 12
319.5 | 2007477.7056 | 1.3424 | 0.94403 | 0.60934 | 6.7509 | 12
320 | 2010619.2983 | 1.3426 | 0.94586 | 0.60891 | 6.7457 | 12
320.5 | 2013760.891 | 1.3427 | 0.94769 | 0.60848 | 6.7405 | 12
321 | 2016902.4836 | 1.3428 | 0.94952 | 0.60805 | 6.7354 | 12
321.5 | 2020044.0763 | 1.3429 | 0.95135 | 0.60762 | 6.7302 | 12
322 | 2023185.6689 | 1.3431 | 0.95318 | 0.60719 | 6.725 | 12
322.5 | 2026327.2616 | 1.3432 | 0.95501 | 0.60676 | 6.7199 | 12
323 | 2029468.8542 | 1.3433 | 0.95684 | 0.60634 | 6.7147 | 12
323.5 | 2032610.4469 | 1.3434 | 0.95867 | 0.60591 | 6.7096 | 12
324 | 2035752.0395 | 1.3436 | 0.96049 | 0.60548 | 6.7044 | 12
324.5 | 2038893.6322 | 1.3437 | 0.96232 | 0.60506 | 6.6993 | 12
325 | 2042035.2248 | 1.3438 | 0.96415 | 0.60463 | 6.6941 | 12
325.5 | 2045176.8175 | 1.3439 | 0.96597 | 0.60421 | 6.689 | 12
326 | 2048318.4101 | 1.344 | 0.9678 | 0.60378 | 6.6839 | 12
326.5 | 2051460.0028 | 1.3442 | 0.96962 | 0.60336 | 6.6788 | 12
327 | 2054601.5954 | 1.3443 | 0.97144 | 0.60293 | 6.6737 | 12
327.5 | 2057743.1881 | 1.3444 | 0.97327 | 0.60251 | 6.6685 | 12
328 | 2060884.7808 | 1.3445 | 0.97509 | 0.60209 | 6.6634 | 12
328.5 | 2064026.3734 | 1.3446 | 0.97691 | 0.60166 | 6.6583 | 12
329 | 2067167.9661 | 1.3448 | 0.97874 | 0.60124 | 6.6533 | 12
329.5 | 2070309.5587 | 1.3449 | 0.98056 | 0.60082 | 6.6482 | 12
330 | 2073451.1514 | 1.345 | 0.98238 | 0.6004 | 6.6431 | 12
330.5 | 2076592.744 | 1.3451 | 0.9842 | 0.59998 | 6.638 | 12
331 | 2079734.3367 | 1.3452 | 0.98602 | 0.59956 | 6.6329 | 12
331.5 | 2082875.9293 | 1.3453 | 0.98784 | 0.59914 | 6.6279 | 12
332 | 2086017.522 | 1.3455 | 0.98966 | 0.59872 | 6.6228 | 12
332.5 | 2089159.1146 | 1.3456 | 0.99147 | 0.5983 | 6.6178 | 12
333 | 2092300.7073 | 1.3457 | 0.99329 | 0.59788 | 6.6127 | 12
333.5 | 2095442.2999 | 1.3458 | 0.99511 | 0.59746 | 6.6077 | 12
334 | 2098583.8926 | 1.3459 | 0.99693 | 0.59704 | 6.6026 | 12
334.5 | 2101725.4853 | 1.346 | 0.99874 | 0.59663 | 6.5976 | 12
335 | 2104867.0779 | 1.3461 | 1.0006 | 0.59621 | 6.5925 | 12
335.5 | 2108008.6706 | 1.3462 | 1.0024 | 0.59579 | 6.5875 | 12
336 | 2111150.2632 | 1.3464 | 1.0042 | 0.59538 | 6.5825 | 12
336.5 | 2114291.8559 | 1.3465 | 1.006 | 0.59496 | 6.5775 | 12
337 | 2117433.4485 | 1.3466 | 1.0078 | 0.59455 | 6.5725 | 12
337.5 | 2120575.0412 | 1.3467 | 1.0096 | 0.59413 | 6.5675 | 12
338 | 2123716.6338 | 1.3468 | 1.0114 | 0.59372 | 6.5625 | 12
338.5 | 2126858.2265 | 1.3469 | 1.0133 | 0.5933 | 6.5575 | 12
339 | 2129999.8191 | 1.347 | 1.0151 | 0.59289 | 6.5525 | 12
339.5 | 2133141.4118 | 1.3471 | 1.0169 | 0.59248 | 6.5475 | 12
340 | 2136283.0044 | 1.3472 | 1.0187 | 0.59206 | 6.5425 | 12
340.5 | 2139424.5971 | 1.3473 | 1.0205 | 0.59165 | 6.5375 | 12
341 | 2142566.1897 | 1.3474 | 1.0223 | 0.59124 | 6.5326 | 12
341.5 | 2145707.7824 | 1.3475 | 1.0241 | 0.59083 | 6.5276 | 12
342 | 2148849.3751 | 1.3477 | 1.0259 | 0.59042 | 6.5226 | 12
342.5 | 2151990.9677 | 1.3478 | 1.0277 | 0.59 | 6.5177 | 12
343 | 2155132.5604 | 1.3479 | 1.0295 | 0.58959 | 6.5127 | 12
343.5 | 2158274.153 | 1.348 | 1.0314 | 0.58918 | 6.5078 | 12
344 | 2161415.7457 | 1.3481 | 1.0332 | 0.58877 | 6.5028 | 12
344.5 | 2164557.3383 | 1.3482 | 1.035 | 0.58836 | 6.4979 | 12
345 | 2167698.931 | 1.3483 | 1.0368 | 0.58796 | 6.493 | 12
345.5 | 2170840.5236 | 1.3484 | 1.0386 | 0.58755 | 6.488 | 12
346 | 2173982.1163 | 1.3485 | 1.0404 | 0.58714 | 6.4831 | 12
346.5 | 2177123.7089 | 1.3486 | 1.0422 | 0.58673 | 6.4782 | 12
347 | 2180265.3016 | 1.3487 | 1.044 | 0.58632 | 6.4733 | 12
347.5 | 2183406.8942 | 1.3488 | 1.0458 | 0.58592 | 6.4684 | 12
348 | 2186548.4869 | 1.3489 | 1.0476 | 0.58551 | 6.4635 | 12
348.5 | 2189690.0796 | 1.349 | 1.0494 | 0.58511 | 6.4586 | 12
349 | 2192831.6722 | 1.3491 | 1.0512 | 0.5847 | 6.4537 | 12
349.5 | 2195973.2649 | 1.3492 | 1.053 | 0.58429 | 6.4488 | 12
350 | 2199114.8575 | 1.3493 | 1.0548 | 0.58389 | 6.4439 | 12

## Gain graph (hidden)
fsw | Vin(min) | Vin(typ) | Vin(max) | Vo
20 | 0.2141 | 0.66999 | 0.70256 | 12
20.5 | 0.26099 | 0.74315 | 0.77759 | 12
21 | 0.30969 | 0.81911 | 0.8555 | 12
21.5 | 0.36024 | 0.89798 | 0.93639 | 12
22 | 0.41272 | 0.97985 | 1.0204 | 12
22.5 | 0.46719 | 1.0648 | 1.1075 | 12
23 | 0.52372 | 1.153 | 1.198 | 12
23.5 | 0.58239 | 1.2445 | 1.2918 | 12
24 | 0.64327 | 1.3395 | 1.3892 | 12
24.5 | 0.70644 | 1.4381 | 1.4903 | 12
25 | 0.772 | 1.5403 | 1.5952 | 12
25.5 | 0.84003 | 1.6464 | 1.704 | 12
26 | 0.91063 | 1.7566 | 1.817 | 12
26.5 | 0.98391 | 1.8709 | 1.9343 | 12
27 | 1.06 | 1.9895 | 2.0559 | 12
27.5 | 1.1389 | 2.1127 | 2.1823 | 12
28 | 1.2209 | 2.2406 | 2.3134 | 12
28.5 | 1.306 | 2.3734 | 2.4496 | 12
29 | 1.3944 | 2.5113 | 2.5911 | 12
29.5 | 1.4862 | 2.6545 | 2.738 | 12
30 | 1.5816 | 2.8034 | 2.8906 | 12
30.5 | 1.6808 | 2.958 | 3.0492 | 12
31 | 1.7838 | 3.1188 | 3.2141 | 12
31.5 | 1.891 | 3.2859 | 3.3855 | 12
32 | 2.0024 | 3.4597 | 3.5638 | 12
32.5 | 2.1183 | 3.6405 | 3.7492 | 12
33 | 2.2388 | 3.8286 | 3.9421 | 12
33.5 | 2.3643 | 4.0244 | 4.1429 | 12
34 | 2.495 | 4.2282 | 4.352 | 12
34.5 | 2.6311 | 4.4405 | 4.5697 | 12
35 | 2.7728 | 4.6616 | 4.7965 | 12
35.5 | 2.9205 | 4.892 | 5.0328 | 12
36 | 3.0745 | 5.1322 | 5.2792 | 12
36.5 | 3.235 | 5.3826 | 5.536 | 12
37 | 3.4025 | 5.6438 | 5.8039 | 12
37.5 | 3.5772 | 5.9164 | 6.0835 | 12
38 | 3.7595 | 6.2008 | 6.3751 | 12
38.5 | 3.9498 | 6.4976 | 6.6796 | 12
39 | 4.1485 | 6.8076 | 6.9976 | 12
39.5 | 4.356 | 7.1313 | 7.3296 | 12
40 | 4.5727 | 7.4695 | 7.6764 | 12
40.5 | 4.7992 | 7.8227 | 8.0387 | 12
41 | 5.0358 | 8.1918 | 8.4172 | 12
41.5 | 5.2829 | 8.5774 | 8.8127 | 12
42 | 5.5411 | 8.9802 | 9.2258 | 12
42.5 | 5.8109 | 9.401 | 9.6574 | 12
43 | 6.0925 | 9.8404 | 10.1081 | 12
43.5 | 6.3866 | 10.2991 | 10.5785 | 12
44 | 6.6934 | 10.7777 | 11.0694 | 12
44.5 | 7.0133 | 11.2767 | 11.5812 | 12
45 | 7.3465 | 11.7966 | 12.1144 | 12
45.5 | 7.6933 | 12.3375 | 12.6692 | 12
46 | 8.0536 | 12.8996 | 13.2457 | 12
46.5 | 8.4274 | 13.4827 | 13.8438 | 12
47 | 8.8143 | 14.0863 | 14.4629 | 12
47.5 | 9.2139 | 14.7097 | 15.1023 | 12
48 | 9.6254 | 15.3516 | 15.7606 | 12
48.5 | 10.0475 | 16.0102 | 16.4361 | 12
49 | 10.479 | 16.6832 | 17.1264 | 12
49.5 | 10.9178 | 17.3677 | 17.8284 | 12
50 | 11.3616 | 18.06 | 18.5385 | 12
50.5 | 11.8075 | 18.7557 | 19.252 | 12
51 | 12.2523 | 19.4496 | 19.9637 | 12
51.5 | 12.6921 | 20.1357 | 20.6674 | 12
52 | 13.1228 | 20.8075 | 21.3564 | 12
52.5 | 13.5396 | 21.4578 | 22.0234 | 12
53 | 13.9379 | 22.0792 | 22.6607 | 12
53.5 | 14.3128 | 22.664 | 23.2605 | 12
54 | 14.6595 | 23.2049 | 23.8153 | 12
54.5 | 14.9737 | 23.695 | 24.3179 | 12
55 | 15.2514 | 24.1282 | 24.7622 | 12
55.5 | 15.4895 | 24.4996 | 25.1432 | 12
56 | 15.6858 | 24.8058 | 25.4573 | 12
56.5 | 15.839 | 25.0448 | 25.7024 | 12
57 | 15.9489 | 25.2163 | 25.8782 | 12
57.5 | 16.0162 | 25.3213 | 25.9859 | 12
58 | 16.0427 | 25.3626 | 26.0283 | 12
58.5 | 16.0307 | 25.3439 | 26.0091 | 12
59 | 15.9833 | 25.27 | 25.9333 | 12
59.5 | 15.904 | 25.1463 | 25.8065 | 12
60 | 15.7966 | 24.9787 | 25.6345 | 12
60.5 | 15.6647 | 24.7729 | 25.4235 | 12
61 | 15.5122 | 24.535 | 25.1795 | 12
61.5 | 15.3425 | 24.2704 | 24.9081 | 12
62 | 15.1592 | 23.9843 | 24.6147 | 12
62.5 | 14.9651 | 23.6816 | 24.3042 | 12
63 | 14.7631 | 23.3665 | 23.981 | 12
63.5 | 14.5556 | 23.0427 | 23.649 | 12
64 | 14.3446 | 22.7136 | 23.3113 | 12
64.5 | 14.1319 | 22.3818 | 22.971 | 12
65 | 13.919 | 22.0497 | 22.6305 | 12
65.5 | 13.7073 | 21.7194 | 22.2916 | 12
66 | 13.4976 | 21.3923 | 21.9562 | 12
66.5 | 13.2909 | 21.0698 | 21.6254 | 12
67 | 13.0878 | 20.7529 | 21.3004 | 12
67.5 | 12.8887 | 20.4424 | 20.982 | 12
68 | 12.6942 | 20.1389 | 20.6707 | 12
68.5 | 12.5044 | 19.8429 | 20.3671 | 12
69 | 12.3196 | 19.5546 | 20.0714 | 12
69.5 | 12.1399 | 19.2742 | 19.7838 | 12
70 | 11.9653 | 19.0019 | 19.5045 | 12
70.5 | 11.7959 | 18.7376 | 19.2334 | 12
71 | 11.6316 | 18.4813 | 18.9705 | 12
71.5 | 11.4723 | 18.2328 | 18.7157 | 12
72 | 11.3181 | 17.9922 | 18.4689 | 12
72.5 | 11.1687 | 17.7592 | 18.2299 | 12
73 | 11.0241 | 17.5336 | 17.9985 | 12
73.5 | 10.8841 | 17.3152 | 17.7746 | 12
74 | 10.7486 | 17.1038 | 17.5578 | 12
74.5 | 10.6175 | 16.8993 | 17.348 | 12
75 | 10.4906 | 16.7014 | 17.145 | 12
75.5 | 10.3678 | 16.5098 | 16.9485 | 12
76 | 10.2489 | 16.3243 | 16.7583 | 12
76.5 | 10.1339 | 16.1448 | 16.5742 | 12
77 | 10.0224 | 15.971 | 16.3959 | 12
77.5 | 9.9145 | 15.8027 | 16.2233 | 12
78 | 9.81 | 15.6396 | 16.056 | 12
78.5 | 9.7088 | 15.4817 | 15.894 | 12
79 | 9.6107 | 15.3286 | 15.7371 | 12
79.5 | 9.5156 | 15.1803 | 15.5849 | 12
80 | 9.4234 | 15.0365 | 15.4374 | 12
80.5 | 9.334 | 14.897 | 15.2944 | 12
81 | 9.2473 | 14.7617 | 15.1556 | 12
81.5 | 9.1631 | 14.6304 | 15.021 | 12
82 | 9.0814 | 14.503 | 14.8903 | 12
82.5 | 9.0021 | 14.3793 | 14.7634 | 12
83 | 8.9251 | 14.2592 | 14.6402 | 12
83.5 | 8.8503 | 14.1425 | 14.5205 | 12
84 | 8.7777 | 14.0291 | 14.4042 | 12
84.5 | 8.707 | 13.9189 | 14.2912 | 12
85 | 8.6383 | 13.8118 | 14.1813 | 12
85.5 | 8.5715 | 13.7076 | 14.0745 | 12
86 | 8.5066 | 13.6062 | 13.9705 | 12
86.5 | 8.4433 | 13.5076 | 13.8693 | 12
87 | 8.3818 | 13.4116 | 13.7708 | 12
87.5 | 8.3219 | 13.3181 | 13.675 | 12
88 | 8.2635 | 13.227 | 13.5816 | 12
88.5 | 8.2066 | 13.1384 | 13.4906 | 12
89 | 8.1512 | 13.0519 | 13.402 | 12
89.5 | 8.0972 | 12.9677 | 13.3156 | 12
90 | 8.0446 | 12.8856 | 13.2314 | 12
90.5 | 7.9933 | 12.8055 | 13.1492 | 12
91 | 7.9432 | 12.7273 | 13.0691 | 12
91.5 | 7.8943 | 12.6511 | 12.9909 | 12
92 | 7.8466 | 12.5767 | 12.9146 | 12
92.5 | 7.8 | 12.5041 | 12.8401 | 12
93 | 7.7546 | 12.4332 | 12.7673 | 12
93.5 | 7.7102 | 12.3639 | 12.6963 | 12
94 | 7.6668 | 12.2962 | 12.6269 | 12
94.5 | 7.6244 | 12.2301 | 12.559 | 12
95 | 7.583 | 12.1654 | 12.4927 | 12
95.5 | 7.5425 | 12.1022 | 12.4279 | 12
96 | 7.5028 | 12.0404 | 12.3646 | 12
96.5 | 7.4641 | 11.98 | 12.3026 | 12
97 | 7.4262 | 11.9209 | 12.2419 | 12
97.5 | 7.3891 | 11.863 | 12.1826 | 12
98 | 7.3528 | 11.8064 | 12.1245 | 12
98.5 | 7.3173 | 11.7509 | 12.0676 | 12
99 | 7.2825 | 11.6967 | 12.0119 | 12
99.5 | 7.2484 | 11.6435 | 11.9574 | 12
100 | 7.215 | 11.5914 | 11.904 | 12
100.5 | 7.1823 | 11.5404 | 11.8517 | 12
101 | 7.1502 | 11.4904 | 11.8004 | 12
101.5 | 7.1188 | 11.4414 | 11.7501 | 12
102 | 7.088 | 11.3933 | 11.7008 | 12
102.5 | 7.0578 | 11.3462 | 11.6525 | 12
103 | 7.0282 | 11.3 | 11.6051 | 12
103.5 | 6.9992 | 11.2547 | 11.5587 | 12
104 | 6.9707 | 11.2102 | 11.513 | 12
104.5 | 6.9427 | 11.1666 | 11.4683 | 12
105 | 6.9152 | 11.1238 | 11.4244 | 12
105.5 | 6.8883 | 11.0817 | 11.3813 | 12
106 | 6.8618 | 11.0404 | 11.3389 | 12
106.5 | 6.8358 | 10.9999 | 11.2974 | 12
107 | 6.8103 | 10.9601 | 11.2565 | 12
107.5 | 6.7853 | 10.921 | 11.2164 | 12
108 | 6.7606 | 10.8826 | 11.177 | 12
108.5 | 6.7364 | 10.8448 | 11.1383 | 12
109 | 6.7127 | 10.8077 | 11.1002 | 12
109.5 | 6.6893 | 10.7713 | 11.0628 | 12
110 | 6.6663 | 10.7354 | 11.0261 | 12
110.5 | 6.6437 | 10.7002 | 10.9899 | 12
111 | 6.6215 | 10.6655 | 10.9544 | 12
111.5 | 6.5996 | 10.6314 | 10.9194 | 12
112 | 6.5781 | 10.5978 | 10.885 | 12
112.5 | 6.557 | 10.5648 | 10.8511 | 12
113 | 6.5361 | 10.5324 | 10.8178 | 12
113.5 | 6.5156 | 10.5004 | 10.785 | 12
114 | 6.4955 | 10.4689 | 10.7528 | 12
114.5 | 6.4756 | 10.438 | 10.721 | 12
115 | 6.4561 | 10.4075 | 10.6897 | 12
115.5 | 6.4368 | 10.3774 | 10.6589 | 12
116 | 6.4179 | 10.3479 | 10.6286 | 12
116.5 | 6.3992 | 10.3187 | 10.5987 | 12
117 | 6.3808 | 10.29 | 10.5693 | 12
117.5 | 6.3627 | 10.2618 | 10.5403 | 12
118 | 6.3448 | 10.2339 | 10.5117 | 12
118.5 | 6.3272 | 10.2064 | 10.4835 | 12
119 | 6.3098 | 10.1794 | 10.4558 | 12
119.5 | 6.2927 | 10.1527 | 10.4284 | 12
120 | 6.2759 | 10.1264 | 10.4014 | 12
120.5 | 6.2592 | 10.1004 | 10.3748 | 12
121 | 6.2429 | 10.0748 | 10.3486 | 12
121.5 | 6.2267 | 10.0496 | 10.3227 | 12
122 | 6.2107 | 10.0247 | 10.2972 | 12
122.5 | 6.195 | 10.0002 | 10.272 | 12
123 | 6.1795 | 9.976 | 10.2471 | 12
123.5 | 6.1641 | 9.952 | 10.2226 | 12
124 | 6.149 | 9.9285 | 10.1984 | 12
124.5 | 6.1341 | 9.9052 | 10.1745 | 12
125 | 6.1194 | 9.8822 | 10.151 | 12
125.5 | 6.1048 | 9.8595 | 10.1277 | 12
126 | 6.0905 | 9.8371 | 10.1047 | 12
126.5 | 6.0763 | 9.815 | 10.082 | 12
127 | 6.0623 | 9.7931 | 10.0596 | 12
127.5 | 6.0484 | 9.7716 | 10.0375 | 12
128 | 6.0348 | 9.7503 | 10.0156 | 12
128.5 | 6.0213 | 9.7292 | 9.9941 | 12
129 | 6.0079 | 9.7084 | 9.9727 | 12
129.5 | 5.9948 | 9.6878 | 9.9516 | 12
130 | 5.9818 | 9.6675 | 9.9308 | 12
130.5 | 5.9689 | 9.6475 | 9.9102 | 12
131 | 5.9562 | 9.6276 | 9.8899 | 12
131.5 | 5.9436 | 9.608 | 9.8698 | 12
132 | 5.9312 | 9.5886 | 9.8499 | 12
132.5 | 5.9189 | 9.5695 | 9.8302 | 12
133 | 5.9067 | 9.5505 | 9.8108 | 12
133.5 | 5.8947 | 9.5318 | 9.7916 | 12
134 | 5.8828 | 9.5132 | 9.7726 | 12
134.5 | 5.8711 | 9.4949 | 9.7538 | 12
135 | 5.8595 | 9.4768 | 9.7352 | 12
135.5 | 5.848 | 9.4588 | 9.7168 | 12
136 | 5.8366 | 9.4411 | 9.6986 | 12
136.5 | 5.8253 | 9.4235 | 9.6805 | 12
137 | 5.8142 | 9.4062 | 9.6627 | 12
137.5 | 5.8032 | 9.389 | 9.6451 | 12
138 | 5.7923 | 9.3719 | 9.6276 | 12
138.5 | 5.7815 | 9.3551 | 9.6104 | 12
139 | 5.7708 | 9.3384 | 9.5933 | 12
139.5 | 5.7602 | 9.3219 | 9.5763 | 12
140 | 5.7497 | 9.3056 | 9.5596 | 12
140.5 | 5.7394 | 9.2894 | 9.543 | 12
141 | 5.7291 | 9.2734 | 9.5265 | 12
141.5 | 5.7189 | 9.2575 | 9.5103 | 12
142 | 5.7088 | 9.2418 | 9.4941 | 12
142.5 | 5.6989 | 9.2262 | 9.4782 | 12
143 | 5.689 | 9.2108 | 9.4624 | 12
143.5 | 5.6792 | 9.1955 | 9.4467 | 12
144 | 5.6695 | 9.1804 | 9.4312 | 12
144.5 | 5.6599 | 9.1654 | 9.4158 | 12
145 | 5.6503 | 9.1505 | 9.4005 | 12
145.5 | 5.6409 | 9.1358 | 9.3854 | 12
146 | 5.6315 | 9.1212 | 9.3705 | 12
146.5 | 5.6223 | 9.1067 | 9.3556 | 12
147 | 5.6131 | 9.0924 | 9.3409 | 12
147.5 | 5.604 | 9.0782 | 9.3264 | 12
148 | 5.5949 | 9.0641 | 9.3119 | 12
148.5 | 5.586 | 9.0501 | 9.2976 | 12
149 | 5.5771 | 9.0363 | 9.2834 | 12
149.5 | 5.5683 | 9.0226 | 9.2693 | 12
150 | 5.5596 | 9.009 | 9.2553 | 12
150.5 | 5.5509 | 8.9955 | 9.2415 | 12
151 | 5.5423 | 8.9821 | 9.2278 | 12
151.5 | 5.5338 | 8.9688 | 9.2141 | 12
152 | 5.5254 | 8.9556 | 9.2006 | 12
152.5 | 5.517 | 8.9425 | 9.1872 | 12
153 | 5.5087 | 8.9296 | 9.1739 | 12
153.5 | 5.5004 | 8.9167 | 9.1607 | 12
154 | 5.4923 | 8.9039 | 9.1476 | 12
154.5 | 5.4841 | 8.8913 | 9.1346 | 12
155 | 5.4761 | 8.8787 | 9.1217 | 12
155.5 | 5.4681 | 8.8662 | 9.109 | 12
156 | 5.4602 | 8.8539 | 9.0963 | 12
156.5 | 5.4523 | 8.8416 | 9.0837 | 12
157 | 5.4445 | 8.8294 | 9.0712 | 12
157.5 | 5.4367 | 8.8173 | 9.0587 | 12
158 | 5.429 | 8.8053 | 9.0464 | 12
158.5 | 5.4214 | 8.7933 | 9.0342 | 12
159 | 5.4138 | 8.7815 | 9.022 | 12
159.5 | 5.4062 | 8.7697 | 9.01 | 12
160 | 5.3987 | 8.758 | 8.998 | 12
160.5 | 5.3913 | 8.7464 | 8.9861 | 12
161 | 5.3839 | 8.7349 | 8.9743 | 12
161.5 | 5.3766 | 8.7235 | 8.9626 | 12
162 | 5.3693 | 8.7121 | 8.9509 | 12
162.5 | 5.3621 | 8.7008 | 8.9393 | 12
163 | 5.3549 | 8.6896 | 8.9278 | 12
163.5 | 5.3478 | 8.6785 | 8.9164 | 12
164 | 5.3407 | 8.6674 | 8.9051 | 12
164.5 | 5.3336 | 8.6565 | 8.8938 | 12
165 | 5.3266 | 8.6455 | 8.8826 | 12
165.5 | 5.3197 | 8.6347 | 8.8715 | 12
166 | 5.3128 | 8.6239 | 8.8604 | 12
166.5 | 5.3059 | 8.6132 | 8.8494 | 12
167 | 5.2991 | 8.6026 | 8.8385 | 12
167.5 | 5.2923 | 8.592 | 8.8277 | 12
168 | 5.2856 | 8.5815 | 8.8169 | 12
168.5 | 5.2789 | 8.571 | 8.8062 | 12
169 | 5.2722 | 8.5606 | 8.7955 | 12
169.5 | 5.2656 | 8.5503 | 8.7849 | 12
170 | 5.259 | 8.54 | 8.7744 | 12
170.5 | 5.2525 | 8.5298 | 8.7639 | 12
171 | 5.246 | 8.5197 | 8.7535 | 12
171.5 | 5.2395 | 8.5096 | 8.7432 | 12
172 | 5.2331 | 8.4996 | 8.7329 | 12
172.5 | 5.2267 | 8.4896 | 8.7227 | 12
173 | 5.2203 | 8.4797 | 8.7125 | 12
173.5 | 5.214 | 8.4698 | 8.7024 | 12
174 | 5.2077 | 8.46 | 8.6923 | 12
174.5 | 5.2015 | 8.4503 | 8.6823 | 12
175 | 5.1952 | 8.4406 | 8.6724 | 12
175.5 | 5.1891 | 8.4309 | 8.6625 | 12
176 | 5.1829 | 8.4213 | 8.6526 | 12
176.5 | 5.1768 | 8.4118 | 8.6429 | 12
177 | 5.1707 | 8.4023 | 8.6331 | 12
177.5 | 5.1646 | 8.3928 | 8.6234 | 12
178 | 5.1586 | 8.3834 | 8.6138 | 12
178.5 | 5.1526 | 8.3741 | 8.6042 | 12
179 | 5.1467 | 8.3648 | 8.5947 | 12
179.5 | 5.1407 | 8.3555 | 8.5852 | 12
180 | 5.1348 | 8.3463 | 8.5757 | 12
180.5 | 5.129 | 8.3372 | 8.5663 | 12
181 | 5.1231 | 8.3281 | 8.557 | 12
181.5 | 5.1173 | 8.319 | 8.5477 | 12
182 | 5.1115 | 8.3099 | 8.5384 | 12
182.5 | 5.1057 | 8.301 | 8.5292 | 12
183 | 5.1 | 8.292 | 8.52 | 12
183.5 | 5.0943 | 8.2831 | 8.5109 | 12
184 | 5.0886 | 8.2743 | 8.5018 | 12
184.5 | 5.083 | 8.2654 | 8.4928 | 12
185 | 5.0773 | 8.2567 | 8.4837 | 12
185.5 | 5.0717 | 8.2479 | 8.4748 | 12
186 | 5.0662 | 8.2392 | 8.4659 | 12
186.5 | 5.0606 | 8.2306 | 8.457 | 12
187 | 5.0551 | 8.2219 | 8.4481 | 12
187.5 | 5.0496 | 8.2133 | 8.4393 | 12
188 | 5.0441 | 8.2048 | 8.4306 | 12
188.5 | 5.0386 | 8.1963 | 8.4218 | 12
189 | 5.0332 | 8.1878 | 8.4131 | 12
189.5 | 5.0278 | 8.1794 | 8.4045 | 12
190 | 5.0224 | 8.171 | 8.3959 | 12
190.5 | 5.0171 | 8.1626 | 8.3873 | 12
191 | 5.0117 | 8.1543 | 8.3787 | 12
191.5 | 5.0064 | 8.146 | 8.3702 | 12
192 | 5.0011 | 8.1377 | 8.3617 | 12
192.5 | 4.9958 | 8.1295 | 8.3533 | 12
193 | 4.9906 | 8.1213 | 8.3449 | 12
193.5 | 4.9853 | 8.1131 | 8.3365 | 12
194 | 4.9801 | 8.105 | 8.3282 | 12
194.5 | 4.9749 | 8.0969 | 8.3199 | 12
195 | 4.9697 | 8.0888 | 8.3116 | 12
195.5 | 4.9646 | 8.0808 | 8.3033 | 12
196 | 4.9594 | 8.0727 | 8.2951 | 12
196.5 | 4.9543 | 8.0648 | 8.2869 | 12
197 | 4.9492 | 8.0568 | 8.2788 | 12
197.5 | 4.9442 | 8.0489 | 8.2707 | 12
198 | 4.9391 | 8.041 | 8.2626 | 12
198.5 | 4.9341 | 8.0331 | 8.2545 | 12
199 | 4.929 | 8.0253 | 8.2465 | 12
199.5 | 4.924 | 8.0175 | 8.2385 | 12
200 | 4.919 | 8.0097 | 8.2305 | 12
200.5 | 4.9141 | 8.002 | 8.2225 | 12
201 | 4.9091 | 7.9942 | 8.2146 | 12
201.5 | 4.9042 | 7.9865 | 8.2067 | 12
202 | 4.8993 | 7.9789 | 8.1988 | 12
202.5 | 4.8944 | 7.9712 | 8.191 | 12
203 | 4.8895 | 7.9636 | 8.1832 | 12
203.5 | 4.8846 | 7.956 | 8.1754 | 12
204 | 4.8798 | 7.9484 | 8.1676 | 12
204.5 | 4.8749 | 7.9409 | 8.1599 | 12
205 | 4.8701 | 7.9334 | 8.1522 | 12
205.5 | 4.8653 | 7.9259 | 8.1445 | 12
206 | 4.8605 | 7.9184 | 8.1368 | 12
206.5 | 4.8558 | 7.911 | 8.1292 | 12
207 | 4.851 | 7.9036 | 8.1216 | 12
207.5 | 4.8463 | 7.8962 | 8.114 | 12
208 | 4.8415 | 7.8888 | 8.1064 | 12
208.5 | 4.8368 | 7.8814 | 8.0989 | 12
209 | 4.8321 | 7.8741 | 8.0914 | 12
209.5 | 4.8274 | 7.8668 | 8.0839 | 12
210 | 4.8228 | 7.8595 | 8.0764 | 12
210.5 | 4.8181 | 7.8522 | 8.069 | 12
211 | 4.8135 | 7.845 | 8.0615 | 12
211.5 | 4.8088 | 7.8378 | 8.0541 | 12
212 | 4.8042 | 7.8306 | 8.0468 | 12
212.5 | 4.7996 | 7.8234 | 8.0394 | 12
213 | 4.795 | 7.8163 | 8.0321 | 12
213.5 | 4.7905 | 7.8091 | 8.0247 | 12
214 | 4.7859 | 7.802 | 8.0174 | 12
214.5 | 4.7813 | 7.7949 | 8.0102 | 12
215 | 4.7768 | 7.7878 | 8.0029 | 12
215.5 | 4.7723 | 7.7808 | 7.9957 | 12
216 | 4.7678 | 7.7737 | 7.9884 | 12
216.5 | 4.7633 | 7.7667 | 7.9812 | 12
217 | 4.7588 | 7.7597 | 7.9741 | 12
217.5 | 4.7543 | 7.7527 | 7.9669 | 12
218 | 4.7499 | 7.7458 | 7.9598 | 12
218.5 | 4.7454 | 7.7388 | 7.9527 | 12
219 | 4.741 | 7.7319 | 7.9456 | 12
219.5 | 4.7365 | 7.725 | 7.9385 | 12
220 | 4.7321 | 7.7181 | 7.9314 | 12
220.5 | 4.7277 | 7.7112 | 7.9244 | 12
221 | 4.7233 | 7.7044 | 7.9173 | 12
221.5 | 4.7189 | 7.6976 | 7.9103 | 12
222 | 4.7146 | 7.6907 | 7.9033 | 12
222.5 | 4.7102 | 7.6839 | 7.8964 | 12
223 | 4.7059 | 7.6772 | 7.8894 | 12
223.5 | 4.7015 | 7.6704 | 7.8825 | 12
224 | 4.6972 | 7.6636 | 7.8755 | 12
224.5 | 4.6929 | 7.6569 | 7.8686 | 12
225 | 4.6886 | 7.6502 | 7.8617 | 12
225.5 | 4.6843 | 7.6435 | 7.8549 | 12
226 | 4.68 | 7.6368 | 7.848 | 12
226.5 | 4.6757 | 7.6301 | 7.8412 | 12
227 | 4.6715 | 7.6235 | 7.8343 | 12
227.5 | 4.6672 | 7.6168 | 7.8275 | 12
228 | 4.663 | 7.6102 | 7.8207 | 12
228.5 | 4.6587 | 7.6036 | 7.814 | 12
229 | 4.6545 | 7.597 | 7.8072 | 12
229.5 | 4.6503 | 7.5904 | 7.8004 | 12
230 | 4.6461 | 7.5839 | 7.7937 | 12
230.5 | 4.6419 | 7.5773 | 7.787 | 12
231 | 4.6377 | 7.5708 | 7.7803 | 12
231.5 | 4.6335 | 7.5643 | 7.7736 | 12
232 | 4.6293 | 7.5578 | 7.7669 | 12
232.5 | 4.6252 | 7.5513 | 7.7603 | 12
233 | 4.621 | 7.5448 | 7.7536 | 12
233.5 | 4.6169 | 7.5383 | 7.747 | 12
234 | 4.6127 | 7.5319 | 7.7404 | 12
234.5 | 4.6086 | 7.5254 | 7.7338 | 12
235 | 4.6045 | 7.519 | 7.7272 | 12
235.5 | 4.6004 | 7.5126 | 7.7206 | 12
236 | 4.5963 | 7.5062 | 7.7141 | 12
236.5 | 4.5922 | 7.4998 | 7.7075 | 12
237 | 4.5881 | 7.4935 | 7.701 | 12
237.5 | 4.584 | 7.4871 | 7.6945 | 12
238 | 4.58 | 7.4808 | 7.688 | 12
238.5 | 4.5759 | 7.4744 | 7.6815 | 12
239 | 4.5719 | 7.4681 | 7.675 | 12
239.5 | 4.5678 | 7.4618 | 7.6685 | 12
240 | 4.5638 | 7.4555 | 7.6621 | 12
240.5 | 4.5598 | 7.4492 | 7.6556 | 12
241 | 4.5557 | 7.443 | 7.6492 | 12
241.5 | 4.5517 | 7.4367 | 7.6428 | 12
242 | 4.5477 | 7.4305 | 7.6364 | 12
242.5 | 4.5437 | 7.4242 | 7.63 | 12
243 | 4.5397 | 7.418 | 7.6236 | 12
243.5 | 4.5358 | 7.4118 | 7.6172 | 12
244 | 4.5318 | 7.4056 | 7.6109 | 12
244.5 | 4.5278 | 7.3994 | 7.6045 | 12
245 | 4.5239 | 7.3932 | 7.5982 | 12
245.5 | 4.5199 | 7.3871 | 7.5919 | 12
246 | 4.516 | 7.3809 | 7.5856 | 12
246.5 | 4.512 | 7.3748 | 7.5793 | 12
247 | 4.5081 | 7.3686 | 7.573 | 12
247.5 | 4.5042 | 7.3625 | 7.5667 | 12
248 | 4.5003 | 7.3564 | 7.5604 | 12
248.5 | 4.4964 | 7.3503 | 7.5542 | 12
249 | 4.4925 | 7.3442 | 7.5479 | 12
249.5 | 4.4886 | 7.3382 | 7.5417 | 12
250 | 4.4847 | 7.3321 | 7.5355 | 12
250.5 | 4.4808 | 7.326 | 7.5293 | 12
251 | 4.4769 | 7.32 | 7.5231 | 12
251.5 | 4.473 | 7.314 | 7.5169 | 12
252 | 4.4692 | 7.3079 | 7.5107 | 12
252.5 | 4.4653 | 7.3019 | 7.5045 | 12
253 | 4.4615 | 7.2959 | 7.4984 | 12
253.5 | 4.4576 | 7.2899 | 7.4922 | 12
254 | 4.4538 | 7.2839 | 7.4861 | 12
254.5 | 4.45 | 7.278 | 7.48 | 12
255 | 4.4462 | 7.272 | 7.4738 | 12
255.5 | 4.4423 | 7.266 | 7.4677 | 12
256 | 4.4385 | 7.2601 | 7.4616 | 12
256.5 | 4.4347 | 7.2542 | 7.4556 | 12
257 | 4.4309 | 7.2482 | 7.4495 | 12
257.5 | 4.4271 | 7.2423 | 7.4434 | 12
258 | 4.4233 | 7.2364 | 7.4374 | 12
258.5 | 4.4196 | 7.2305 | 7.4313 | 12
259 | 4.4158 | 7.2246 | 7.4253 | 12
259.5 | 4.412 | 7.2188 | 7.4192 | 12
260 | 4.4083 | 7.2129 | 7.4132 | 12
260.5 | 4.4045 | 7.207 | 7.4072 | 12
261 | 4.4008 | 7.2012 | 7.4012 | 12
261.5 | 4.397 | 7.1953 | 7.3952 | 12
262 | 4.3933 | 7.1895 | 7.3892 | 12
262.5 | 4.3895 | 7.1837 | 7.3833 | 12
263 | 4.3858 | 7.1779 | 7.3773 | 12
263.5 | 4.3821 | 7.172 | 7.3713 | 12
264 | 4.3784 | 7.1662 | 7.3654 | 12
264.5 | 4.3747 | 7.1605 | 7.3594 | 12
265 | 4.3709 | 7.1547 | 7.3535 | 12
265.5 | 4.3672 | 7.1489 | 7.3476 | 12
266 | 4.3636 | 7.1431 | 7.3417 | 12
266.5 | 4.3599 | 7.1374 | 7.3358 | 12
267 | 4.3562 | 7.1316 | 7.3299 | 12
267.5 | 4.3525 | 7.1259 | 7.324 | 12
268 | 4.3488 | 7.1202 | 7.3181 | 12
268.5 | 4.3452 | 7.1144 | 7.3123 | 12
269 | 4.3415 | 7.1087 | 7.3064 | 12
269.5 | 4.3378 | 7.103 | 7.3005 | 12
270 | 4.3342 | 7.0973 | 7.2947 | 12
270.5 | 4.3305 | 7.0916 | 7.2889 | 12
271 | 4.3269 | 7.086 | 7.283 | 12
271.5 | 4.3233 | 7.0803 | 7.2772 | 12
272 | 4.3196 | 7.0746 | 7.2714 | 12
272.5 | 4.316 | 7.069 | 7.2656 | 12
273 | 4.3124 | 7.0633 | 7.2598 | 12
273.5 | 4.3088 | 7.0577 | 7.254 | 12
274 | 4.3051 | 7.052 | 7.2482 | 12
274.5 | 4.3015 | 7.0464 | 7.2425 | 12
275 | 4.2979 | 7.0408 | 7.2367 | 12
275.5 | 4.2943 | 7.0352 | 7.2309 | 12
276 | 4.2907 | 7.0296 | 7.2252 | 12
276.5 | 4.2872 | 7.024 | 7.2194 | 12
277 | 4.2836 | 7.0184 | 7.2137 | 12
277.5 | 4.28 | 7.0128 | 7.208 | 12
278 | 4.2764 | 7.0072 | 7.2023 | 12
278.5 | 4.2729 | 7.0016 | 7.1966 | 12
279 | 4.2693 | 6.9961 | 7.1909 | 12
279.5 | 4.2657 | 6.9905 | 7.1852 | 12
280 | 4.2622 | 6.985 | 7.1795 | 12
280.5 | 4.2586 | 6.9794 | 7.1738 | 12
281 | 4.2551 | 6.9739 | 7.1681 | 12
281.5 | 4.2515 | 6.9684 | 7.1625 | 12
282 | 4.248 | 6.9629 | 7.1568 | 12
282.5 | 4.2445 | 6.9574 | 7.1511 | 12
283 | 4.2409 | 6.9519 | 7.1455 | 12
283.5 | 4.2374 | 6.9464 | 7.1399 | 12
284 | 4.2339 | 6.9409 | 7.1342 | 12
284.5 | 4.2304 | 6.9354 | 7.1286 | 12
285 | 4.2269 | 6.9299 | 7.123 | 12
285.5 | 4.2234 | 6.9244 | 7.1174 | 12
286 | 4.2199 | 6.919 | 7.1118 | 12
286.5 | 4.2164 | 6.9135 | 7.1062 | 12
287 | 4.2129 | 6.9081 | 7.1006 | 12
287.5 | 4.2094 | 6.9026 | 7.095 | 12
288 | 4.2059 | 6.8972 | 7.0894 | 12
288.5 | 4.2024 | 6.8918 | 7.0839 | 12
289 | 4.1989 | 6.8864 | 7.0783 | 12
289.5 | 4.1955 | 6.8809 | 7.0728 | 12
290 | 4.192 | 6.8755 | 7.0672 | 12
290.5 | 4.1885 | 6.8701 | 7.0617 | 12
291 | 4.1851 | 6.8647 | 7.0561 | 12
291.5 | 4.1816 | 6.8593 | 7.0506 | 12
292 | 4.1782 | 6.854 | 7.0451 | 12
292.5 | 4.1747 | 6.8486 | 7.0396 | 12
293 | 4.1713 | 6.8432 | 7.0341 | 12
293.5 | 4.1679 | 6.8379 | 7.0286 | 12
294 | 4.1644 | 6.8325 | 7.0231 | 12
294.5 | 4.161 | 6.8271 | 7.0176 | 12
295 | 4.1576 | 6.8218 | 7.0121 | 12
295.5 | 4.1541 | 6.8165 | 7.0066 | 12
296 | 4.1507 | 6.8111 | 7.0012 | 12
296.5 | 4.1473 | 6.8058 | 6.9957 | 12
297 | 4.1439 | 6.8005 | 6.9902 | 12
297.5 | 4.1405 | 6.7952 | 6.9848 | 12
298 | 4.1371 | 6.7899 | 6.9793 | 12
298.5 | 4.1337 | 6.7846 | 6.9739 | 12
299 | 4.1303 | 6.7793 | 6.9685 | 12
299.5 | 4.1269 | 6.774 | 6.9631 | 12
300 | 4.1235 | 6.7687 | 6.9576 | 12
300.5 | 4.1201 | 6.7634 | 6.9522 | 12
301 | 4.1168 | 6.7581 | 6.9468 | 12
301.5 | 4.1134 | 6.7529 | 6.9414 | 12
302 | 4.11 | 6.7476 | 6.936 | 12
302.5 | 4.1066 | 6.7424 | 6.9306 | 12
303 | 4.1033 | 6.7371 | 6.9252 | 12
303.5 | 4.0999 | 6.7319 | 6.9199 | 12
304 | 4.0966 | 6.7266 | 6.9145 | 12
304.5 | 4.0932 | 6.7214 | 6.9091 | 12
305 | 4.0899 | 6.7162 | 6.9038 | 12
305.5 | 4.0865 | 6.711 | 6.8984 | 12
306 | 4.0832 | 6.7058 | 6.8931 | 12
306.5 | 4.0798 | 6.7006 | 6.8877 | 12
307 | 4.0765 | 6.6953 | 6.8824 | 12
307.5 | 4.0732 | 6.6902 | 6.8771 | 12
308 | 4.0698 | 6.685 | 6.8718 | 12
308.5 | 4.0665 | 6.6798 | 6.8664 | 12
309 | 4.0632 | 6.6746 | 6.8611 | 12
309.5 | 4.0599 | 6.6694 | 6.8558 | 12
310 | 4.0566 | 6.6643 | 6.8505 | 12
310.5 | 4.0533 | 6.6591 | 6.8452 | 12
311 | 4.05 | 6.6539 | 6.8399 | 12
311.5 | 4.0467 | 6.6488 | 6.8347 | 12
312 | 4.0434 | 6.6437 | 6.8294 | 12
312.5 | 4.0401 | 6.6385 | 6.8241 | 12
313 | 4.0368 | 6.6334 | 6.8188 | 12
313.5 | 4.0335 | 6.6283 | 6.8136 | 12
314 | 4.0302 | 6.6231 | 6.8083 | 12
314.5 | 4.0269 | 6.618 | 6.8031 | 12
315 | 4.0237 | 6.6129 | 6.7978 | 12
315.5 | 4.0204 | 6.6078 | 6.7926 | 12
316 | 4.0171 | 6.6027 | 6.7874 | 12
316.5 | 4.0138 | 6.5976 | 6.7822 | 12
317 | 4.0106 | 6.5925 | 6.7769 | 12
317.5 | 4.0073 | 6.5874 | 6.7717 | 12
318 | 4.0041 | 6.5823 | 6.7665 | 12
318.5 | 4.0008 | 6.5773 | 6.7613 | 12
319 | 3.9976 | 6.5722 | 6.7561 | 12
319.5 | 3.9943 | 6.5671 | 6.7509 | 12
320 | 3.9911 | 6.5621 | 6.7457 | 12
320.5 | 3.9878 | 6.557 | 6.7405 | 12
321 | 3.9846 | 6.552 | 6.7354 | 12
321.5 | 3.9814 | 6.5469 | 6.7302 | 12
322 | 3.9781 | 6.5419 | 6.725 | 12
322.5 | 3.9749 | 6.5369 | 6.7199 | 12
323 | 3.9717 | 6.5318 | 6.7147 | 12
323.5 | 3.9685 | 6.5268 | 6.7096 | 12
324 | 3.9653 | 6.5218 | 6.7044 | 12
324.5 | 3.962 | 6.5168 | 6.6993 | 12
325 | 3.9588 | 6.5118 | 6.6941 | 12
325.5 | 3.9556 | 6.5068 | 6.689 | 12
326 | 3.9524 | 6.5018 | 6.6839 | 12
326.5 | 3.9492 | 6.4968 | 6.6788 | 12
327 | 3.946 | 6.4918 | 6.6737 | 12
327.5 | 3.9428 | 6.4868 | 6.6685 | 12
328 | 3.9397 | 6.4819 | 6.6634 | 12
328.5 | 3.9365 | 6.4769 | 6.6583 | 12
329 | 3.9333 | 6.4719 | 6.6533 | 12
329.5 | 3.9301 | 6.467 | 6.6482 | 12
330 | 3.9269 | 6.462 | 6.6431 | 12
330.5 | 3.9238 | 6.4571 | 6.638 | 12
331 | 3.9206 | 6.4521 | 6.6329 | 12
331.5 | 3.9174 | 6.4472 | 6.6279 | 12
332 | 3.9143 | 6.4422 | 6.6228 | 12
332.5 | 3.9111 | 6.4373 | 6.6178 | 12
333 | 3.9079 | 6.4324 | 6.6127 | 12
333.5 | 3.9048 | 6.4275 | 6.6077 | 12
334 | 3.9016 | 6.4225 | 6.6026 | 12
334.5 | 3.8985 | 6.4176 | 6.5976 | 12
335 | 3.8953 | 6.4127 | 6.5925 | 12
335.5 | 3.8922 | 6.4078 | 6.5875 | 12
336 | 3.8891 | 6.4029 | 6.5825 | 12
336.5 | 3.8859 | 6.398 | 6.5775 | 12
337 | 3.8828 | 6.3932 | 6.5725 | 12
337.5 | 3.8797 | 6.3883 | 6.5675 | 12
338 | 3.8765 | 6.3834 | 6.5625 | 12
338.5 | 3.8734 | 6.3785 | 6.5575 | 12
339 | 3.8703 | 6.3737 | 6.5525 | 12
339.5 | 3.8672 | 6.3688 | 6.5475 | 12
340 | 3.8641 | 6.364 | 6.5425 | 12
340.5 | 3.861 | 6.3591 | 6.5375 | 12
341 | 3.8579 | 6.3543 | 6.5326 | 12
341.5 | 3.8547 | 6.3494 | 6.5276 | 12
342 | 3.8516 | 6.3446 | 6.5226 | 12
342.5 | 3.8486 | 6.3397 | 6.5177 | 12
343 | 3.8455 | 6.3349 | 6.5127 | 12
343.5 | 3.8424 | 6.3301 | 6.5078 | 12
344 | 3.8393 | 6.3253 | 6.5028 | 12
344.5 | 3.8362 | 6.3205 | 6.4979 | 12
345 | 3.8331 | 6.3156 | 6.493 | 12
345.5 | 3.83 | 6.3108 | 6.488 | 12
346 | 3.827 | 6.306 | 6.4831 | 12
346.5 | 3.8239 | 6.3012 | 6.4782 | 12
347 | 3.8208 | 6.2965 | 6.4733 | 12
347.5 | 3.8177 | 6.2917 | 6.4684 | 12
348 | 3.8147 | 6.2869 | 6.4635 | 12
348.5 | 3.8116 | 6.2821 | 6.4586 | 12
349 | 3.8086 | 6.2773 | 6.4537 | 12
349.5 | 3.8055 | 6.2726 | 6.4488 | 12
350 | 3.8024 | 6.2678 | 6.4439 | 12