## calculation
Type：
Input
Rds(on) [Ω]： |  | AREA | OFF | Turn-ON | [7 empty] | ON-period | [7 empty] | Turn-OFF
⊿t [us]
T [us]： |  | Va [V] | [9 empty] | 0 | 0 | 0 | 0 | 0 | 0 | 0 | 0
|  | Vb [V] | [9 empty] | 0 | 0 | 0 | 0 | 0 | 0 | 0 | 0
Output |  | Ia [A]
Ploss totaｌ： | #DIV/0! | Ib [A]
Ploss Turn-ON： | #DIV/0! | Jab [uJ] | 0 | 0 | 0 | 0 | 0 | 0 | 0 | 0 | 0 | 0 | 0 | 0 | 0 | 0 | 0 | 0 | 0 | 0 | 0 | 0 | 0 | 0 | 0 | 0 | 0
Ploss ON-period： | #DIV/0! | Pab [W] | #DIV/0! | #DIV/0! | #DIV/0! | #DIV/0! | #DIV/0! | #DIV/0! | #DIV/0! | #DIV/0! | #DIV/0! | #DIV/0! | #DIV/0! | #DIV/0! | #DIV/0! | #DIV/0! | #DIV/0! | #DIV/0! | #DIV/0! | #DIV/0! | #DIV/0! | #DIV/0! | #DIV/0! | #DIV/0! | #DIV/0! | #DIV/0! | #DIV/0!
Ploss Turn-OFF： | #DIV/0!

## example of calculation
Type： | FMV60N380S2
Input
Rds(on) [Ω]： | 0.94 | AREA | OFF | Turn-ON | [7 empty] | ON-period | [7 empty] | Turn-OFF
| @150℃max | ⊿t [us] | 13.49 | [8 empty] | 3.9 | [7 empty] | 0.03 | 0.035 | 0.02 | 0.025
T [us]： | 17.5 | Va [V] | [9 empty] | 0 | 0 | 0 | 0 | 0 | 0 | 0 | 0 | 0 | 40 | 420 | 370
|  | Vb [V] | [9 empty] | 1.88 | 0 | 0 | 0 | 0 | 0 | 0 | 0 | 40 | 420 | 370 | 385
Output |  | Ia [A] | [9 empty] | 0 | [7 empty] | 2 | 2 | 1.5 | 0.7
Ploss totaｌ： | 1.8091 | Ib [A] | [9 empty] | 2 | [7 empty] | 2 | 1.5 | 0.7 | 0
Ploss Turn-ON： | 0 | Jab [uJ] | 0 | 0 | 0 | 0 | 0 | 0 | 0 | 0 | 0 | 4.888 | 0 | 0 | 0 | 0 | 0 | 0 | 0 | 1.2 | 13.5333 | 8.7567 | 3.2812 | 0 | 0 | 0 | 0
Ploss ON-period： | 0.27931 | Pab [W] | 0 | 0 | 0 | 0 | 0 | 0 | 0 | 0 | 0 | 0.27931 | 0 | 0 | 0 | 0 | 0 | 0 | 0 | 0.068571 | 0.77333 | 0.50038 | 0.1875 | 0 | 0 | 0 | 0
Ploss Turn-OFF： | 1.5298
Turn-OFFは4区間に分割して各間の
時間[us]、電圧値[V]、電流値[A]を入力。
ON-periodは偏極点なしとして
1区間の時間[us]と電流値[A]を入力。
Turn-ON損失ないため未入力。
ゼロを入力しても可。
周期[us]を入力。
使用したMOSFETの型式を入力。
未入力でも計算可。
使用したMOSFETのオン抵抗を入力。
下のセルに条件を入力。
条件は未入力でも計算可。

## description add to calculation
Type： | FMV60N380S2
Input
Rds(on) [Ω]： | 0.94 |  | AREA | OFF | Turn-ON | [7 empty] | ON-period | [7 empty] | Turn-OFF
| @150℃max |  | ⊿t [us] | 13.49 | [8 empty] | 3.9 | [7 empty] | 0.03 | 0.035 | 0.02 | 0.025
T [us]： | 17.5 |  | Va [V] | [9 empty] | 0 | 0 | 0 | 0 | 0 | 0 | 0 | 0 | 0 | 40 | 420 | 370
|  |  | Vb [V] | [9 empty] | 1.88 | 0 | 0 | 0 | 0 | 0 | 0 | 0 | 40 | 420 | 370 | 385
Output |  |  | Ia [A] | [9 empty] | 0 | [7 empty] | 2 | 2 | 1.5 | 0.7
Ploss totaｌ： | 1.8091 |  | Ib [A] | [9 empty] | 2 | [7 empty] | 2 | 1.5 | 0.7 | 0
Ploss Turn-ON： | 0 |  | Jab [uJ] | 0 | 0 | 0 | 0 | 0 | 0 | 0 | 0 | 0 | 4.888 | 0 | 0 | 0 | 0 | 0 | 0 | 0 | 1.2 | 13.5333 | 8.7567 | 3.2812 | 0 | 0 | 0 | 0
Ploss ON-period： | 0.27931 |  | Pab [W] | 0 | 0 | 0 | 0 | 0 | 0 | 0 | 0 | 0 | 0.27931 | 0 | 0 | 0 | 0 | 0 | 0 | 0 | 0.068571 | 0.77333 | 0.50038 | 0.1875 | 0 | 0 | 0 | 0
Ploss Turn-OFF： | 1.5298
|  | *1: | The cell background filled with pale blue indicates that no arithmetic processing within the cell and the cell can be specified but is empty.
Note that error process is not executed on input values.
|  | *2: | The inputs of Va, Vb, Ia, Ib should be ta<tb as indicated in the following figure.
Regardless of the values of Va, Vb, Ia or Ib, use the voltage value Va and current value la for t=ta,
while for t=tb, the voltage value should be Vb and current value should be lb. Input tb - ta in ⊿t.
|  | *3: | To obtain Jab, use Jab = {Va * (2Ia + Ib) + Vb * (Ia + 2Ib)} * ⊿t/6.
|  | *4: | To obtain Pab, use Pab = Jab/T.
|  | *5: | Va is a product of Rds(on) in the cell C4 and Ia.
|  | *6: | Vb is a product of Rds(on) in the cell C4 and Ib.
Va
V(t)
I(t)
Vb
Ia
Ib
ta
tb
t
Note on C2: C2 使用するMOSFETの型式を記入してください。
Note on C4: C4 使用するMOSFETのオン抵抗を入力します。チャネル温度計算の場合は最悪値をとって150℃のデータを使用することを推奨いたします。
Note on C5: C5 MEMO欄として使用ください。
Note on F5: F5 ターンオン、オン期間、ターンオフ時間を入力してあり、周期が入力してあればオフ時間の計算値が表示されます。
Note on G5: ※2参照ください。
Note on H5: ※2参照ください。
Note on I5: ※2参照ください。
Note on J5: ※2参照ください。
Note on K5: ※2参照ください。
Note on L5: ※2参照ください。
Note on M5: ※2参照ください。
Note on N5: ※2参照ください。
Note on O5: ※2参照ください。
Note on P5: ※2参照ください。
Note on Q5: ※2参照ください。
Note on R5: ※2参照ください。
Note on S5: ※2参照ください。
Note on T5: ※2参照ください。
Note on U5: ※2参照ください。
Note on V5: ※2参照ください。
Note on W5: ※2参照ください。
Note on X5: ※2参照ください。
Note on Y5: ※2参照ください。
Note on Z5: ※2参照ください。
Note on AA5: ※2参照ください。
Note on AB5: ※2参照ください。
Note on AC5: ※2参照ください。
Note on AD5: ※2参照ください。
Note on C6: C6 スイッチング周期を[us]単位で入力してください。
Note on F6: ※2参照ください。
Note on G6: ※2参照ください。
Note on H6: ※2参照ください。
Note on I6: ※2参照ください。
Note on J6: ※2参照ください。
Note on K6: ※2参照ください。
Note on L6: ※2参照ください。
Note on M6: ※2参照ください。
Note on N6: ※2参照ください。
Note on O6: ※5参照ください。
Note on P6: ※5参照ください。
Note on Q6: ※5参照ください。
Note on R6: ※5参照ください。
Note on S6: ※5参照ください。
Note on T6: ※5参照ください。
Note on U6: ※5参照ください。
Note on V6: ※5参照ください。
Note on W6: ※2参照ください。
Note on X6: ※2参照ください。
Note on Y6: ※2参照ください。
Note on Z6: ※2参照ください。
Note on AA6: ※2参照ください。
Note on AB6: ※2参照ください。
Note on AC6: ※2参照ください。
Note on AD6: ※2参照ください。
Note on F7: ※2参照ください。
Note on G7: ※2参照ください。
Note on H7: ※2参照ください。
Note on I7: ※2参照ください。
Note on J7: ※2参照ください。
Note on K7: ※2参照ください。
Note on L7: ※2参照ください。
Note on M7: ※2参照ください。
Note on N7: ※2参照ください。
Note on O7: ※6参照ください。
Note on P7: ※6参照ください。
Note on Q7: ※6参照ください。
Note on R7: ※6参照ください。
Note on S7: ※6参照ください。
Note on T7: ※6参照ください。
Note on U7: ※6参照ください。
Note on V7: ※6参照ください。
Note on W7: ※2参照ください。
Note on X7: ※2参照ください。
Note on Y7: ※2参照ください。
Note on Z7: ※2参照ください。
Note on AA7: ※2参照ください。
Note on AB7: ※2参照ください。
Note on AC7: ※2参照ください。
Note on AD7: ※2参照ください。
Note on F8: ※2参照ください。
Note on G8: ※2参照ください。
Note on H8: ※2参照ください。
Note on I8: ※2参照ください。
Note on J8: ※2参照ください。
Note on K8: ※2参照ください。
Note on L8: ※2参照ください。
Note on M8: ※2参照ください。
Note on N8: ※2参照ください。
Note on O8: ※2参照ください。
Note on P8: ※2参照ください。
Note on Q8: ※2参照ください。
Note on R8: ※2参照ください。
Note on S8: ※2参照ください。
Note on T8: ※2参照ください。
Note on U8: ※2参照ください。
Note on V8: ※2参照ください。
Note on W8: ※2参照ください。
Note on X8: ※2参照ください。
Note on Y8: ※2参照ください。
Note on Z8: ※2参照ください。
Note on AA8: ※2参照ください。
Note on AB8: ※2参照ください。
Note on AC8: ※2参照ください。
Note on AD8: ※2参照ください。
Note on C9: C9 Turn-ON、ON-period、Turn-OFFの損失Pabの総和になります。
Note on F9: ※2参照ください。
Note on G9: ※2参照ください。
Note on H9: ※2参照ください。
Note on I9: ※2参照ください。
Note on J9: ※2参照ください。
Note on K9: ※2参照ください。
Note on L9: ※2参照ください。
Note on M9: ※2参照ください。
Note on N9: ※2参照ください。
Note on O9: ※2参照ください。
Note on P9: ※2参照ください。
Note on Q9: ※2参照ください。
Note on R9: ※2参照ください。
Note on S9: ※2参照ください。
Note on T9: ※2参照ください。
Note on U9: ※2参照ください。
Note on V9: ※2参照ください。
Note on W9: ※2参照ください。
Note on X9: ※2参照ください。
Note on Y9: ※2参照ください。
Note on Z9: ※2参照ください。
Note on AA9: ※2参照ください。
Note on AB9: ※2参照ください。
Note on AC9: ※2参照ください。
Note on AD9: ※2参照ください。
Note on C10: C10 Turn-ON損失Pabの総和になります。
Note on F10: ※3参照ください。
Note on G10: ※3参照ください。
Note on H10: ※3参照ください。
Note on I10: ※3参照ください。
Note on J10: ※3参照ください。
Note on K10: ※3参照ください。
Note on L10: ※3参照ください。
Note on M10: ※3参照ください。
Note on N10: ※3参照ください。
Note on O10: ※3参照ください。
Note on P10: ※3参照ください。
Note on Q10: ※3参照ください。
Note on R10: ※3参照ください。
Note on S10: ※3参照ください。
Note on T10: ※3参照ください。
Note on U10: ※3参照ください。
Note on V10: ※3参照ください。
Note on W10: ※3参照ください。
Note on X10: ※3参照ください。
Note on Y10: ※3参照ください。
Note on Z10: ※3参照ください。
Note on AA10: ※3参照ください。
Note on AB10: ※3参照ください。
Note on AC10: ※3参照ください。
Note on AD10: ※3参照ください。
Note on C11: C11 ON-peiod損失Pabの総和です。
Note on F11: ※4参照ください。
Note on G11: ※4参照ください。
Note on H11: ※4参照ください。
Note on I11: ※4参照ください。
Note on J11: ※4参照ください。
Note on K11: ※4参照ください。
Note on L11: ※4参照ください。
Note on M11: ※4参照ください。
Note on N11: ※4参照ください。
Note on O11: ※4参照ください。
Note on P11: ※4参照ください。
Note on Q11: ※4参照ください。
Note on R11: ※4参照ください。
Note on S11: ※4参照ください。
Note on T11: ※4参照ください。
Note on U11: ※4参照ください。
Note on V11: ※4参照ください。
Note on W11: ※4参照ください。
Note on X11: ※4参照ください。
Note on Y11: ※4参照ください。
Note on Z11: ※4参照ください。
Note on AA11: ※4参照ください。
Note on AB11: ※4参照ください。
Note on AC11: ※4参照ください。
Note on AD11: ※4参照ください。
Note on C12: C12 Turn-OFF損失Pabの総和になります。